## Naming Rule 2021
IPC New Naming Rule
Model Name | IPC A1A2A3A4A5-B1-B2-B3
IPC2124SS-ADF28KM | 2 | 1 | 2 | 4 | SS |  | ADF28KM
| Type | Type | Default | Resolution | Series |  | Function |  | Iteration | OEM
Product | A1 | A2 | A3 | A4 | A5 |  | B1 |  | B2 | B3
IPC: Network Camera | 0：Pinhole/cube | Bullet： | Default | 2:2MP | LB：EASY |  | H：60fps |  | B1 | -NB
| 1: Module | 1：21Mini Bullet (fixed) |  | 3:3MP | LE：EASY star |  | A：Mic |  | C1
| 2: Bullet | 2：22 Bullet（fixed） |  | 4:4MP | SB：PRIME-I |  | D: true WDR |  | D1
| 3: Dome | 3：23 Bullet（Motorized） |  | 5:5MP | SS：PRIME-II |  | X？：Optical Zoom
| 4: N/A | 5：25 Bullet（8”） |  | 6:6MP | SE：PRIME-III |  | S/E：Simplified/Full cable
| 5: Box | 6：26 Bullet（6”） |  | 8:8MP | SA：PRIME-IV |  | B：Not PoE
| 6: PTZ Dome | Dome： |  |  | EA：PRO AlphaView |  | F？： Fixed lens
| 7: PTZ Positioner | 1：31 Mini Dome |  |  |  |  | Z：Motorized
| 8: Panoramic | 2：32 Dome |  |  |  |  | W：wifi
|  | 6：36 Turret Dome |  |  |  |  | G：SFP slot(fiber)
|  | Box： |  |  |  |  | M：Metal
|  | 4：54 Box，6：56 Box |  |  |  |  | K: SD card
PTZ Dome：
2：65PTZ Dome（G2）
3：63PTZ Dome（G3）
8：68PTZ Dome(8”)
PTZ Positioner：
4：74 PTZ Bullet
Panoramic：
1：81 Fisheye
6：86 Fisheye
IPC Old Naming Rule
Model Name | ① | ② | ③ | ④ | ⑤ | ⑥ |  | ⑦
IPC3611SR3-DPF60 | IPC | 36 | 1 | 1 | S | R3 | - | DPF60
IPC242ER5-DL | IPC | 2 | 4 | 2 | E | R5 | - | DL
IPC6242SL-X33G | IPC | 62 | 4 | 2 | S | L | - | X33G
| ① Product | ② Type & Generation | ③ Market | ④ Resolution | ⑤ Subtype | ⑥ Form |  | ⑦ Discription:
| IPC: Network Camera | 0: Miniaturized camera (Pinhole/Card) | 1: Entry level | 1: 1MP/1.3MP | L: Lite | I: Indoor |  | Main Feature:
|  | 1: Module (Zoom camera) | 3: Mid-range | 2: 2MP | S: Standard | B: Bracket |  | X?: ?x Optical Zoom
|  | 2: G1 Bullet | 4: Mid to high | 3: 3MP | E: Enhanced | K: Parking space detection |  | D: Optical WDR
|  | 22: G2 Fixed lens Bullet |  | 4: 4MP |  | WH: White light |  | L: Low-light
|  | 23: G2 Varifocal Bullet |  | 5: 5MP |  | FW: Full spectrum fill light |  | H: 60fps
|  | 25: G2 8inch Bullet |  | 6: 6MP |  | R: IR |  | A: Built-in Audio
|  | 26: G2 6inch Bullet |  | 8: 8MP |  | R1: 10-20m IR |  | U: Ultra Low-light
|  | 2A/2C: G3 Bullet |  | C: 12MP |  | R3: 30-40m IR |  | IA: Intelligent Analysis
|  | 3: G1 Dome |  |  |  | R5: 50-60m IR |  | CM: Corridor Mode
|  | 31: Mini Dome |  |  |  | R6: 60m IR
|  | 32: G2 Fixed lens Dome |  |  |  | R9: 90m IR |  | Additional Feature:
|  | 323: G2 Varifocal Dome |  |  |  | RA: more than 100m IR |  | V: Vandal-resistent
|  | 35: G3 Fixed lens Dome |  |  |  | L: IR LASER |  | S: Simplified cable
|  | 353: G3 Varifocal Dome | [5 empty] | P: PoE
|  | 36: Fixed lens Turret Dome | [5 empty] | N: Network Module→No Cable
|  | 363: Varifocal Turret Dome | [5 empty] | E: Full cable
|  | 5: Box Camera | [5 empty] | M: Metal
54: Box Camera
|  | 55: Box Camera | [5 empty] | Lens:
|  | 6: G1 PTZ Dome | [5 empty] | F?: ?/10mm Fixed lens
|  | 62: G2 PTZ Dome | [5 empty] | Z?: ?/10mm Motorized lens
|  | 63: 6inch Dome | [5 empty] | Z: Motorized lens
64: Mini PTZ Dome
|  | 68: G2 8inch Dome | [5 empty] | Network interface:
|  | 7: PTZ Camera | [5 empty] | W: WiFi
|  | 74: PTZ Camera | [5 empty] | G: SFP slot (fiber)
|  | 8: Panoramic camera | [5 empty] | Default/T: Electric port/Dual electrical port
81: Mini Fisheye Camera
|  | 82: Fisheye Camera | [5 empty] | Storage:
G?/T?/K: EMMC storage capacity (G16: 16G/T1: 1T/K: SD card slot)
NVR Naming Rule
Model Name | ① | ② | ③ |  | ④ | ⑤ | ⑥
NVR301-08L-P8 | NVR | 3 | 01 | - | 08 | L | -P8
NVR304-16EP | NVR | 3 | 04 | - | 16 | E | P
| ① Product | ② Series | ③ HDD |  | ④ Video Input | ⑤Type | ⑥ Subtype
| NVR: Network Video Recorder | 2: Entry Series | 01: 1 HDD |  | 04: 4-ch | E :Enhanced | P :PoE
|  | 3: High-end Series | 02: 2 HDDs |  | 08: 8-ch | L :Plastic | Px:x PoE Ports
|  | 5: Project Series | 04: 4 HDDs |  | 16: 16-ch
|  |  | 08: 8 HDDs |  | 24: 24-ch
|  |  | 16: 16 HDDs |  | 32: 32-ch
48: 48-ch
64: 64-ch
128:128-ch
DISPLAY
Model Name | ① | ② | ③ | ④ | ⑤ | ⑥ |  | ⑦
MW3232-E | MW | 3 | 2 | 32 | E |  | -
MW-A46-B1 | MW | A | - | 46 | - | B1 | -
MW7216-E-BL-U | MW | 7 | 2 | 16 | E | BL | - | U
| ① Prouct | ② Product Type | ③ Pixel Pitch | ④ Screen Size | ⑤ Series | ⑥ Others |  | ⑦ Others:
| MW: Media Wall | A: LCD Video Wall | 2: Pixel pitch < 2.5mm | 19: 19 inch | E: Metal housing | B1: BOE Panel |  | UNV Development(LED)
|  | 3: Monitor | 3: Pixel pitch > 2.5mm | 22: 22 inch | V: Plastic housing | BL: Nationstar Copper
|  | 7: LED Display | 5: Outdoor | 32: 32 inch | E: E Series(LED) | DL: Xindeco Copper
|  |  |  | 43: 43 inch | F: 4K Series | NA: Nationstar Gold(LED)
46: 46 inch
49: 49 inch
55: 55 inch
12: 1.2mm pixel pitch
14: 1.4mm pixel pitch
15: 1.5mm pixel pitch
16: 1.6mm pixel pitch
18: 1.8mm pixel pitch
25: 2.5mm pixel pitch
Model Name | ① | ② | ③ | ④ | ⑤ | ⑥ |  | ⑦
DC5509 | DC | 5 | 5 | 09 |  |  | -
DC5301 | DC | 5 | 3 | 01 |  |  | -
ADU8612-E | ADU | 8 | 6 | 12 | E
DMC8000-3U | DMC | 8 | 0 | 00 | 3U |  | -
| ① Prouct | ② Market | ③Series | ④ Output channels | ⑤ Others | ⑥ Reserved |  | ⑦ Reserved
| DC: Decoder Controller | 5: Mid-low end | 0: First generation(DMC) | 01: 1-ch output | E: Enhanced
| ADU: All Display Unit | 8: High end | 6: High performance(ADU) | 06: 6-ch output | 3U: 3U Case
| DMC: Digital Media Controller |  | 5: 5 Series(DC) | 09: 9-ch output | 5U: 5U Case
|  |  | 3: 3 Series(DC) | 12: 12-ch output
00: output channels optional
OLD
Model Name | ① | ② | ③ | ④ | ⑤ | ⑥ |  | ⑦ |  | ⑧
IPC3611SR3-DPF60 | IPC | 36 | 1 | 1 | S | R3 | - | DPF60 | - | D
IPC2122SR3-UPF40-C | IPC | 21 | 2 | 2 | S | R3 | - | UPF40 | - | C
IPC3238ER3-DVZ | IPC | 32 | 3 | 8 | E | R3 | - | DVZ
IPC322ER3-DUVPF40-C | IPC | 32 |  | 2 | E | R3 | - | DUVPF40 | - | C
IPC262ER9-X10DU | IPC | 26 |  | 2 | E | R9 | - | X10DU
IPC6322LR-X22-C | IPC | 63 | 2 | 2 | L | R | - | X22 | - | C
Описание продукта
| ① Продукт / Product | ② Тип корпуса / Type | ③ Заводская классификация | ④ Разрешение / Resolution | ⑤ Платформа | ⑥ Тип подсветки |  | ⑦ Функционал продукта / Product function: |  | ⑧ Итерация микросхемы / Chip iteration
| IPC: Сетевая видеокамера / Network Camera | 2: Цилиндрическая / Bullet | 1: Entry level | 2: 2Мп | L: Простая / Lite (серия Easy) | R: Инфракрасная подсветка (ИК) | - | Main Feature: | - | None: first
|  | 21: Мини цилиндрическая с фикс.объективом / Mini Bullet Fixed lens | 2/3: Mid-range | 3: 3Мп | S: Стандартная / Standard (серия Prime/Pro) | R: ИК 10-20м | - | X22: 22x кратное оптическое увеличение / 22x Optical Zoom | - | B: second
|  | 22: Цилиндрическая с фикс.объективом / Bullet Fixed lens | 5/6: High | 4: 4Мп | E: Улучшенная / Enhanced (серия Prime/Pro) | R3: ИК 30-40м | - | H: 60fps | - | C: third
|  | 23: Цилиндрическая с вариофокальным объективом / Bullet Varifocal / Motorized |  | 5: 5Мп |  | R5: ИК 50-60м | - | A: Mic | - | D: fourth
|  | 25: Цилиндрическая с 8ми дюймовым корпусом / Bullet 8" |  | 8: 8Мп /12Мп |  | R9: ИК 90м | - | D: True / Hardware WDR | -
|  | 26: Цилиндрическая с 6ти дюймовым корпусом / Bullet 6" |  |  |  | RA: ИК 100м | - | L: Low-light | -
|  | 3: Купольная / Dome |  |  |  | L: Лазерная подсветка / IR LASER | - | U: Starview (Ultra Low-light) | -
|  | 31: Мини купольная / Mini Dome |  |  |  | FW: Полный спектр белого цвета с интелектуальной ИК | - | IA: Smart (Intelligent Analysis) | -
|  | 32: Купольная / Dome |  |  |  |  | - | CM: Corridor Mode | -
|  | 36: Купольная турель типа / Turret Dome |  |  |  |  | - | Additional Feature: | -
|  | 5: Корпусные видеокамеры / Box Camera |  |  |  | Выводится из названия | - | V: Vandal-resistent | -
|  | 54: Корпусные видеокамеры серии Prime / Box Camera Prime Серия |  |  |  | B: Кронштей / Bracket (выводится, так как все цилиндрические камеры в ассортименте идут с кронштейном | - | S: Simplified cable (only power and Network) | -
|  | 56: Корпусные видеокамеры серии Pro / Box Camera Pro Серия |  |  |  |  | - | P: PoE | -
|  | 6: Скоростные PTZ видеокамеры / PTZ Dome |  |  |  |  | - | N: Network Module | -
|  | 62: PTZ Dome |  |  |  |  | - | Объективы / Lens: | -
|  | 63: Mini PTZ Dome |  |  |  |  | - | F28: фиксированный объектив: 2,8мм | -
|  | 68: PTZ Dome 8" |  |  |  |  | - | F40: фиксированный объектив: 4мм / 4mm Fixed lens | -
|  | 7: PTZ Positionar Bulet Camera |  |  |  |  | - | F60: фиксированный объектив: 6мм | -
|  | 74: PTZ Bulet |  |  |  |  | - | Z: моторизированный объектив | -
|  | 8: Panoramic Camera |  |  |  |  | - | Z28: моторизированный объектив: 2,8-12мм | -
|  | 81: Fisheye (180°) Camera 4Мп |  |  |  |  | - | Network interface: | -
|  | 86: Fisheye (360°) Camera 12Мп |  |  |  |  | - | W: WiFi | -
[7 empty] | - | G: SFP slot (fiber) / оптика | -
|  | 0: Pinhole/cube |  |  |  |  | - | M: Metal base | -
|  | 1: Module(Zoom camera) |  |  |  |  | - | 32G: встроенная память 32Гб eMMC | -
Model Name | ① | ② | ③ |  | ④ | ⑤ | ⑥
NVR301-08L-P8 | NVR | 3 | 1 | - | 8 | L | -P8
NVR304-16EP | NVR | 3 | 4 | - | 16 | E | P
| ① Продукт / Product | ② Серия / Series | ③ HDD |  | ④ Видео вход / Video Input | ⑤ Тип | ⑥ Подтип / Subtype
| NVR: Network Video Recorder | 2: Entry Series | 01: 1 HDD | - | 04: 4-х канальный / 4-ch | L : Пластиковый | P: PoE
|  | 3: High-end Series | 02: 2 HDDs | - | 08: 8-ми канальный / 8-ch | B: Базовый | Px: число PoE портов
|  | 5: Project Series | 04: 4 HDDs | - | 16: 16-ти канальный / 16-ch | S: Стандартный | B
|  |  | 08: 8 HDDs | - | 24: 24-х канальный / 24-ch | E : Улучшенный корпус / Enhanced | N
|  |  | 16: 16 HDDs | - | 32: 32-х канальный / 32-ch | P: наличие PoE
|  |  |  | - | 48: 48-ми канальный / 48-ch | R
|  |  |  | - | 64: 64-х канальный / 64-ch | C
|  |  |  | - | 128: 128-ми канальный / 128-ch | U
Q

## IPC Easy Prime Pro
Наименование (предыдущее) | Наименование | Фото | Описание | РРЦ USD | Статус | Комментарий | Product Line | Resolution | Compression | LENS | PoE | (Micro)SD Slot | Corridor Mode | MIC | Audio I/0 | Alarm I/0 | Reset Button | Features | Description | UNV BOM | No Brand BOM | Platform
IP видеокамеры
3Мп IP видеокамеры с фиксированным объективом
IPC2123LB-AF28KM-G | IPC2123LB-AF28KM-G-RU |  | Видеокамера IP уличная цилиндрическая 3 Мп с ИК подсветкой до 30м, фикс. объектив 2.8/4.0мм 1/2.7" CMOS, угол обзора 112.9°/91.2°, ICR, два видеопотока - Main Stream: 3MP (2304*1296), Max 30fps; 1080P (1920*1080), Max 30fps; 720P (1280*720), Max 30fps Sub Stream: 720P (1280*720), Max 30fps; D1 (720*576), Max 30fps; 640*360,Max 30fps; 2CIF(704*288), Max 30fps; CIF(352*288), Max 30fps;, DWDR, Ultra 265/H.264/MJPEG, ICR, 0.01Lux минимальная освещенность, встроенный микрофон, слот карты памяти - micro SD до 128 Гб,ANR,NAS(NFS), режим корридора, IP67; -40°C до +60°C; 12V, PoE (IEEE802.3 af), 2KV, Потребляемая мощность: макс. 4 Вт. 0.37кг Металлический корпус. Обнаружение человеческа, вторжение, детекция движения - до 4 обл., OSD до 4 обл., приватность - до 4 обл., ROI - до 8 обл. | по запросу |  |  | Easy | 3MP | Ultra 265 | 2.8mm, Fixed | √ | √ | √ | √ | X | X | X | DWDR,IP67, HLC | 1/2.7" CMOS, ICR, 2304 x1296:25fps, Ultra 265/H.264/MJPEG, Two stream, DC12V & PoE, Fixed lens (2.8mm,4.0mm), IR range: up to 30m | 0235C4XM | 0235C4YC | Mstar
IPC2123LB-AF40KM-G | IPC2123LB-AF40KM-G-RU |  |  | по запросу |  |  | Easy | 3MP | Ultra 265 | 4.0mm, Fixed | √ | √ | √ | √ | X | X | X | DWDR,IP67, HLC | 1/2.7" CMOS, ICR, 2304 x1296:25fps, Ultra 265/H.264/MJPEG, Two stream, DC12V & PoE, Fixed lens (2.8mm,4.0mm), IR range: up to 30m | 0235C4XL | 0235C4YB | Mstar
IPC323LB-SF28K-G | IPC323LB-SF28K-G-RU |  | Видеокамера IP купольная антивандальная 3 Мп с ИК подсветкой до 30м, фикс. объектив 2.8/4.0 мм 1/2,7" CMOS, угол обзора 112.9°/91.2°, ICR, два видеопотока - основной: 3MP (2304*1296), Max 30fps; 1080P (1920*1080), Max 30fps; 720P (1280*720), Max 30fps, дополнителный поток: 720P (1280*720), Max 30fps; D1 (720*576), Max 30fps; 640*360,Max 30fps; 2CIF(704*288), Max 30fps; CIF(352*288), Max 30fps; DWDR, Ultra 265/H.264/MJPEG, ICR, 0.01Lux минимальная освещенность, слот карты памяти - micro SD до 128 Гб, режим коридора, IP67, IK10, 2KV; -40°C до +60°C; 12V, PoE (IEEE802.3 af), Потребляемая мощность: макс. 4 Вт. 0.45кг Металлическое основание. Обнаружение человеческа, вторжение, детекция движения - до 4 обл., OSD до 4 обл., приватность - до 4 обл., ROI - до 8 обл. | по запросу | Новинка |  | Easy | 3MP | Ultra 265 | 2.8mm, Fixed | √ | √ | √ | X | X | X | X | DWDR,IP67&IK10,HLC | 1/2.7" CMOS, ICR,2304x1296:25fps, Ultra 265/H.264/MJPEG, Two stream, DC12V & PoE,Fixed lens (2.8mm,4.0mm), IR range: up to 30m, 3-Axis | 0235C4XJ | 0235C4Y5 | Mstar
IPC323LB-SF40K-G | IPC323LB-SF40K-G-RU |  |  | по запросу | Новинка |  | Easy | 3MP | Ultra 265 | 4.0mm, Fixed | √ | √ | √ | X | X | X | X | DWDR,IP67&IK10,HLC | 0 | 0235C4XG | 0235C4Y6 | Mstar
IPC3613LB-AF28K-G | IPC3613LB-AF28K-G-RU |  | Видеокамера IP купольная 3 Мп с ИК подсветкой до 30м, фикс. объектив 2.8/4.0 мм 1/2,7" CMOS, угол обзора 112.9°/91.2°, ICR, два видеопотока - Main Stream: 3MP (2304*1296), Max 30fps; 1080P (1920*1080), Max 30fps; 720P (1280*720), Max 30fps Sub Stream: 720P (1280*720), Max 30fps; D1 (720*576), Max 30fps; 640*360,Max 30fps; 2CIF(704*288), Max 30fps; CIF(352*288), Max 30fps; DWDR, Ultra 265/H.264/MJPEG, ICR, 0.01Lux минимальная освещенность, встроенный микрофон, слот карты памяти - micro SD до 128 Гб, IP67; -40°C до +60°C; 12V, PoE (IEEE802.3 af), 2KV, Потребляемая мощность: макс. 4 Вт. 0.33кг Металлическое основание. Обнаружение человеческа, вторжение, детекция движения - до 4 обл., OSD до 4 обл., приватность - до 4 обл., ROI - до 8 обл. | по запросу | Новинка |  | Easy | 3MP | Ultra 265 | 2.8mm, Fixed | √ | √ | √ | √ | X | X | X | DWDR,IP67, HLC | 1/2.7" CMOS, ICR,2304x1296:25fps, Ultra 265/H.264/MJPEG, Two streams, DC12V & PoE, Fixed lens (2.8mm,4mm), IR range: up to 30m, 3-Axis | 0235C4XH | 0235C4Y4 | Mstar
IPC3613LB-AF40K-G | IPC3613LB-AF40K-G-RU |  |  | по запросу | Новинка |  | Easy | 3MP | Ultra 265 | 4.0mm, Fixed | √ | √ | √ | √ | X | X | X | DWDR,IP67, HLC | 0 | 0235C4XK | 0235C4Y3 | Mstar
4Мп IP видеокамеры с фиксированным объективом
IPC314SB-ADF28K-M12-I0 | IPC314SB-ADF28K-M12-I0-RU |  | Видеокамера IP Мини-купольная антивандальная 4 Мп с ИК подсветкой до 30 м., фикс. объектив 2,8мм, с разъемом M12, 1/3" CMOS, угол обзора 101.1°, ICR, Ultra 265/H.264/MJPEG, WDR 120dB, 0.003Lux (F1.6, AGC ON) минимальная освещенность, cлот micro SD (256Gb), аудио вх/вых, встроенный микрофон/двустороннее аудио. Тройной видеопоток - Основной поток: 4MP (2688*1520), Max 30fps; 4MP (2560*1440), Max 30fps; 3MP (2304*1296), Max 30fps; 2MP (1920*1080), Max 30fps; Второй поток: 720P (1280*720), Max 30fps; D1 (720*576), Max 30fps; 640*360,Max 30fps; 2CIF(704*288), Max 30fps; CIF(352*288), Max 30fps; Третий поток: D1 (720*576), Max 30fps; 640*360,Max 30fps; 2CIF(704*288), Max 30fps; CIF(352*288), Max 30fps. Smart функции - защита периметра. 2KV, IP66/IK10; -40°C до +60°C; 12V, PoE (IEEE802.3 af), 0.25kg , метал+пластик. Потребляемая мощность: макс. 4.5 Вт | по запросу | Новинка |  | Prime-I | 4MP | Ultra 265 | 2.8mm, Fixed | √ | √ | √ | √ | √ | X | X | 120dB WDR, IP67&IK10, Built-in Mic，LightHunter，Built in AI algorithm | 1/3" CMOS, ICR, 2688*1520: 30fps; 2560*1440: 30fps, 2304*1296:30fps,1920*1080:30fps Ultra 265/H.265/H.264/MJPEG, Triple streams ,DC12V & PoE, 120dB WDR, IP67, IK10, fixed lens 2.8mm, IR range: up to 30m, Bulit-in Mic, Micro SD card slot，LightHunter: 0.003 Lux min. illumination | 0235C50A | 0235C50D | Mstar
IPC2224SA-DF40K | IPC2224SA-DF40K-RU |  | Видеокамера IP уличная цилиндрическая 4 Мп 1/1.8“ CMOS, ICR, 2688*1520 30fps,Ultra 265/H.264/MJPEG, Triple streams,DC12V & PoE, Micro SD card slot, IP67&IK10 ,Alarm in/out 1/1, Audio in/out 1/1, 120dB WDR, IR range: up to 50m, 3-Axis, Lighthunter: 0.001Lux min. illumination | по запросу | новинка |  | Prime-IV | 4MP | Ultra 265 | 4.0mm, Fixed | √ | √ | √ | X | 1 / 1 | 1 / 1 | √ | 120dB WDR, IP67&IK10,3-Axis,Lighthunter, HLC, 50m IR,Built in AI algorithm | 1/1.8“ CMOS, ICR, 2688*1520 30fps,Ultra 265/H.264/MJPEG, Triple streams,DC12V & PoE, Micro SD card slot, IP67&IK10 ,Alarm in/out 1/1, Audio in/out 1/1, 120dB WDR, IR range: up to 50m, 3-Axis, Lighthunter: 0.001Lux min. illumination | 0235C494 | 0235C498 | Hisilicon
IPC2224SA-DF60K | IPC2224SA-DF60K-RU |  |  | по запросу | новинка |  | Prime-IV | 4MP | Ultra 265 | 6.0mm, Fixed | √ | √ | √ | X | 1 / 1 | 1 / 1 | √ | 120dB WDR, IP67&IK10,3-Axis,Lighthunter, HLC, 50m IR,Built in AI algorithm | 1/1.8“ CMOS, ICR, 2688*1520 30fps,Ultra 265/H.264/MJPEG, Triple streams,DC12V & PoE, Micro SD card slot, IP67&IK10 ,Alarm in/out 1/1, Audio in/out 1/1, 120dB WDR, IR range: up to 50m, 3-Axis, Lighthunter: 0.001Lux min. illumination | 0235C493 | 0235C496 | Hisilicon
IPC3534SA-DF28K | IPC3534SA-DF28K-RU |  | Видеокамера IP купольная 4 Мп 1/1.8“ CMOS, ICR, 2688*1520 30fps,Ultra 265/H.264/MJPEG, Triple streams,DC12V & PoE, Micro SD card slot, IP67&IK10 ,Alarm in/out 1/1, Audio in/out 1/1, 120dB WDR, IR range: up to 40m, 3-Axis, Lighthunter: 0.001Lux min. illumination | по запросу | Новинка |  | Prime-IV | 4MP | Ultra 265 | 2.8mm, Fixed | √ | √ | √ | X | 1 / 1 | 1 / 1 | √ | 120dB WDR, IP67&IK10,3-Axis,Lighthunter, HLC, 40m IR,Built in AI algorithm | 1/1.8“ CMOS, ICR, 2688*1520 30fps,Ultra 265/H.264/MJPEG, Triple streams,DC12V & PoE, Micro SD card slot, IP67&IK10 ,Alarm in/out 1/1, Audio in/out 1/1, 120dB WDR, IR range: up to 40m, 3-Axis, Lighthunter: 0.001Lux min. illumination | 0235C492 | 0235C48Y | Hisilicon
IPC3534SA-DF40K | IPC3534SA-DF40K-RU |  |  | по запросу | Новинка |  | Prime-IV | 4MP | Ultra 265 | 4.0mm, Fixed | √ | √ | √ | X | 1 / 1 | 1 / 1 | √ | 120dB WDR, IP67&IK10,3-Axis,Lighthunter, HLC, 40m IR, Built in AI algorithm | 1/1.8“ CMOS, ICR, 2688*1520 30fps,Ultra 265/H.264/MJPEG, Triple streams,DC12V & PoE, Micro SD card slot, IP67&IK10 ,Alarm in/out 1/1, Audio in/out 1/1, 120dB WDR, IR range: up to 40m, 3-Axis, Lighthunter: 0.001Lux min. illumination | 0235C490 | 0235C491 | Hisilicon
5Мп IP видеокамеры с фиксированным объективом
IPC2125LE-ADF28KM-G | IPC2125LE-ADF28KM-G-RU | Easystar | Видеокамера IP уличная цилиндрическая, 1/2.7" CMOS, ICR, 2880x1620:25fps, Ultra 265/H.265/H.264/MJPEG, Double stream, DC12V & PoE,Fixed lens 2.8mm,4mm, IR range: up to 50m. , 3-axis EasyStar: 0.003 Lux min. illumination | по запросу | новинка |  | Easystar | 5MP | Ultra 265 | 2.8mm, Fixed | √ | √ | X | √ | X | X | X | 120dB WDR, IP67, HLC,EasyStar | 1/2.7" CMOS, ICR, 2880x1620:25fps, Ultra 265/H.265/H.264/MJPEG, Double stream, DC12V & PoE,Fixed lens 2.8mm,4mm, IR range: up to 50m. , 3-axis EasyStar: 0.003 Lux min. illumination | 0235C5CJ | 0235C5CM | Mstar
IPC2125LE-ADF40KM-G | IPC2125LE-ADF40KM-G-RU |  |  | по запросу | новинка |  | Easystar | 5MP | Ultra 265 | 4.0mm, Fixed | √ | √ | X | √ | X | X | X | 120dB WDR, IP67, HLC,EasyStar | 1/2.7" CMOS, ICR, 2880x1620:25fps, Ultra 265/H.265/H.264/MJPEG, Double stream, DC12V & PoE,Fixed lens 2.8mm,4mm, IR range: up to 50m. , 3-axis EasyStar: 0.003 Lux min. illumination | 0235C5CK | 0235C5CL | Mstar
IPC325LE-ADF28K-G | IPC325LE-ADF28K-G-RU | Easystar | Видеокамера IP купольная антивандальная, 1/2.7" CMOS, ICR, 2880x1620:25fps,Ultra 265/H.265/H.264/MJPEG, Double stream, DC12V & PoE,Fixed lens 2.8mm,4mm, IR range: up to 30m. , 3-axis EasyStar: 0.003 Lux min. illumination | по запросу | Новинка |  | Easystar | 5MP | Ultra 265 | 2.8mm, Fixed | √ | √ | X | √ | X | X | X | 120dB WDR, IP67,IK10, HLC,EasyStar | 1/2.7" CMOS, ICR, 2880x1620:25fps,Ultra 265/H.265/H.264/MJPEG, Double stream, DC12V & PoE,Fixed lens 2.8mm,4mm, IR range: up to 30m. , 3-axis EasyStar: 0.003 Lux min. illumination | 0235C5CF | 0235C5CQ | Mstar
IPC325LE-ADF40K-G | IPC325LE-ADF40K-G-RU |  |  | по запросу | Новинка |  | Easystar | 5MP | Ultra 265 | 4.0mm, Fixed | √ | √ | X | √ | X | X | X | 120dB WDR, IP67,IK10, HLC,EasyStar | 1/2.7" CMOS, ICR, 2880x1620:25fps,Ultra 265/H.265/H.264/MJPEG, Double stream, DC12V & PoE,Fixed lens 2.8mm,4mm, IR range: up to 30m. , 3-axis EasyStar: 0.003 Lux min. illumination | 0235C5CE | 0235C5CN | Mstar
IPC3615LE-ADF28K-G | IPC3615LE-ADF28K-G-RU | Easystar | Видеокамера IP купольная, 1/2.7" CMOS, ICR, 2880x1620:25fps,Ultra 265/H.265/H.264/MJPEG, Double stream, DC12V & PoE,Fixed lens 2.8mm,4mm, IR range: up to 30m. , 3-axis EasyStar: 0.003 Lux min. illumination | по запросу | Новинка |  | Easystar | 5MP | Ultra 265 | 2.8mm, Fixed | √ | √ | X | √ | X | X | X | 120dB WDR, IP67, HLC,EasyStar | 1/2.7" CMOS, ICR, 2880x1620:25fps,Ultra 265/H.265/H.264/MJPEG, Double stream, DC12V & PoE,Fixed lens 2.8mm,4mm, IR range: up to 30m. , 3-axis EasyStar: 0.003 Lux min. illumination | 0235C5CH | 0235C5CP | Mstar
IPC3615LE-ADF40K-G | IPC3615LE-ADF40K-G-RU |  |  | по запросу | Новинка |  | Easystar | 5MP | Ultra 265 | 4.0mm, Fixed | √ | √ | X | √ | X | X | X | 120dB WDR, IP67, HLC,EasyStar | 1/2.7" CMOS, ICR, 2880x1620:25fps,Ultra 265/H.265/H.264/MJPEG, Double stream, DC12V & PoE,Fixed lens 2.8mm,4mm, IR range: up to 30m. , 3-axis EasyStar: 0.003 Lux min. illumination | 0235C5CG | 0235C5CR | Mstar
IPC2125SS-ADF28KM-I0 | IPC2125SS-ADF28KM-I0-RU |  | Видеокамера IP уличная цилиндрическая, 1/2.7" CMOS, ICR, 2592*1944: 20fps; 2560*1440: 30fps, Ultra 265/H.264/MJPEG, Triple streams, DC12V & PoE, IP67, Fixed lens(2.8mm, 4.0mm), IR range: up to 50m,, Micro SD card slot, 120dB WDR，Bulit-in Mic,IR anti-reflection window, Bulit-in bracket，LightHunter: 0.003 Lux min. illumination | по запросу | Новинка |  | Prime-II | 5MP | Ultra 265 | 2.8mm, Fixed | √ | √ | √ | √ | X | X | √ | 120dB WDR, IP67, HLC, LightHunter，50m IR,Built in AI algorithm | 1/2.7" CMOS, ICR, 2592*1944: 20fps; 2560*1440: 30fps, Ultra 265/H.264/MJPEG, Triple streams, DC12V & PoE, IP67, Fixed lens(2.8mm, 4.0mm), IR range: up to 50m,, Micro SD card slot, 120dB WDR，Bulit-in Mic,IR anti-reflection window, Bulit-in bracket，LightHunter: 0.003 Lux min. illumination
IPC2125SS-ADF40KM-I0 | IPC2125SS-ADF40KM-I0-RU |  |  | по запросу | Новинка |  | Prime-II | 5MP | Ultra 265 | 4.0mm, Fixed | √ | √ | √ | √ | X | X | √ | 120dB WDR, IP67, HLC, LightHunter，50m IR,Built in AI algorithm | 1/2.7" CMOS, ICR, 2592*1944: 20fps; 2560*1440: 30fps, Ultra 265/H.264/MJPEG, Triple streams, DC12V & PoE, IP67, Fixed lens(2.8mm, 4.0mm), IR range: up to 50m,, Micro SD card slot, 120dB WDR，Bulit-in Mic,IR anti-reflection window, Bulit-in bracket，LightHunter: 0.003 Lux min. illumination
IPC325SS-DF28K-I0 | IPC325SS-DF28K-I0-RU |  | Видеокамера IP купольная антивандальная, 1/2.7" CMOS, ICR, 5MP(2592*1944),Max 20fps; 4MP(2560*1440),Max 30fps; Ultra 265/H.264/MJPEG, Triple streams, DC12V & PoE, IP67&IK10, Fixed lens(2.8mm, 4.0mm),, Micro SD card slot, 120dB WDR，Alarm in/out 1/1, Audio in/out 1/1, IP67 & IK10, IR range: up to 30m, 3-Axis，LightHunter: 0.003 Lux min. illumination | по запросу | Новинка |  | Prime-II | 5MP | Ultra 265 | 2.8mm, Fixed | √ | √ | √ | X | 1/1 | 1/1 | X | 120dB WDR, IP67, HLC, LightHunter，30m IR,Built in AI algorithm | 1/2.7" CMOS, ICR, 5MP(2592*1944),Max 20fps; 4MP(2560*1440),Max 30fps; Ultra 265/H.264/MJPEG, Triple streams, DC12V & PoE, IP67&IK10, Fixed lens(2.8mm, 4.0mm),, Micro SD card slot, 120dB WDR，Alarm in/out 1/1, Audio in/out 1/1, IP67 & IK10, IR range: up to 30m, 3-Axis，LightHunter: 0.003 Lux min. illumination
IPC325SS-DF40K-I0 | IPC325SS-DF40K-I0-RU |  |  | по запросу | Новинка |  | Prime-II | 5MP | Ultra 265 | 4.0mm, Fixed | √ | √ | √ | X | 1/1 | 1/1 | X | 120dB WDR, IP67, HLC, LightHunter，30m IR,Built in AI algorithm | 1/2.7" CMOS, ICR, 5MP(2592*1944),Max 20fps; 4MP(2560*1440),Max 30fps; Ultra 265/H.264/MJPEG, Triple streams, DC12V & PoE, IP67&IK10, Fixed lens(2.8mm, 4.0mm),, Micro SD card slot, 120dB WDR，Alarm in/out 1/1, Audio in/out 1/1, IP67 & IK10, IR range: up to 30m, 3-Axis，LightHunter: 0.003 Lux min. illumination
IPC3615SS-ADF28KM-I0 | IPC3615SS-ADF28KM-I0-RU |  | Видеокамера IP купольная, 1/2.7" CMOS, ICR, 5MP(2592*1944),Max 20fps; 4MP(2560*1440),Max 30fps Ultra 265/H.264/MJPEG, Triple streams, DC12V & PoE, IP67, Fixed lens(2.8mm, 4.0mm), IR range: up to 30m,, Micro SD card slot, 120dB WDR，Bulit-in Mic,IR anti-reflection window,LightHunter: 0.003 Lux min. illumination | по запросу | Новинка |  | Prime-II | 5MP | Ultra 265 | 2.8mm, Fixed | √ | √ | √ | √ | X | X | X | 120dB WDR, IP67, HLC, LightHunter，30m IR,Built in AI algorithm | 1/2.7" CMOS, ICR, 5MP(2592*1944),Max 20fps; 4MP(2560*1440),Max 30fps Ultra 265/H.264/MJPEG, Triple streams, DC12V & PoE, IP67, Fixed lens(2.8mm, 4.0mm), IR range: up to 30m,, Micro SD card slot, 120dB WDR，Bulit-in Mic,IR anti-reflection window,LightHunter: 0.003 Lux min. illumination
IPC3615SS-ADF40KM-I0 | IPC3615SS-ADF40KM-I0-RU |  |  | по запросу | Новинка |  | Prime-II | 5MP | Ultra 265 | 4.0mm, Fixed | √ | √ | √ | √ | X | X | X | 120dB WDR, IP67, HLC, LightHunter，30m IR,Built in AI algorithm | 1/2.7" CMOS, ICR, 5MP(2592*1944),Max 20fps; 4MP(2560*1440),Max 30fps Ultra 265/H.264/MJPEG, Triple streams, DC12V & PoE, IP67, Fixed lens(2.8mm, 4.0mm), IR range: up to 30m,, Micro SD card slot, 120dB WDR，Bulit-in Mic,IR anti-reflection window,LightHunter: 0.003 Lux min. illumination
IPC2125SB-ADF28KM-I0 | IPC2125SB-ADF28KM-I0-RU |  | Видеокамера IP уличная цилиндрическая 5 Мп с ИК подсветкой до 40 м., фикс. объектив 2.8мм/ 4мм, 1/2,7" CMOS, угол обзора 112.7°/86.5°, Ultra 265/H.264/MJPEG, WDR 120dB, 0.003 Lux минимальная освещенность, слот micro SD (256Gb), втроенный микрофон. Тройной видеопоток - Основной: 5MP (2880*1620), Max 25fps; 4MP (2560*1440), Max 25fps; 3MP (2304*1296), Max 25fps; 1080P(1920*1080), Max 30fps; Второй: D1 (720*576), Max 30fps; Третий: CIF (352*288), Max 30fps. Smart функции - Вторжение в зону, пересечение линий, детекция человека, защита периметра, детекция движения, аудио детекция. 2KV, IP67; -40°C до +60°C; 12V, PoE (IEEE802.3 af), 0.45kg, Потребляемая мощность: макс. 6.4 Вт | по запросу |  |  | Prime-I | 5MP | Ultra 265 | 2.8mm, Fixed | √ | √ | √ | √ | X | X | √ | 120dB WDR, IP67, HLC, 3-Axis，LightHunter，Built in AI algorithm | 1/2.7" CMOS, ICR, 5MP (2880*1620), Max 30fps; 4MP (2560*1440), Max 30fps; 3MP (2304*1296), Max 30fps; 1080P (1920*1080), Max 30fps; Ultra 265/H.265/H.264/MJPEG, Triple streams ,DC12V & PoE, 120dB WDR, Fixed lens (2.8mm,4mm), IR range: up to 40m, Micro SD card slot，LightHunter: 0.003 Lux min. illumination | 0235C4LX | 0235C4LY | Mstar
IPC2125SB-ADF40KM-I0 | IPC2125SB-ADF40KM-I0-RU |  |  | по запросу |  |  | Prime-I | 5MP | Ultra 265 | 4.0mm, Fixed | √ | √ | √ | √ | X | X | √ | 120dB WDR, IP67, HLC, 3-Axis，LightHunter，Built in AI algorithm | 1/2.7" CMOS, ICR, 5MP (2880*1620), Max 30fps; 4MP (2560*1440), Max 30fps; 3MP (2304*1296), Max 30fps; 1080P (1920*1080), Max 30fps; Ultra 265/H.265/H.264/MJPEG, Triple streams ,DC12V & PoE, 120dB WDR, Fixed lens (2.8mm,4mm), IR range: up to 40m, Micro SD card slot，LightHunter: 0.003 Lux min. illumination | 0235C4LW | 0235C4M0 | Mstar
IPC2315SB-ADF40KM-I0 | IPC2315SB-ADF40KM-I0-RU |  | Видеокамера IP уличная цилиндрическая, 1/2.7" CMOS, ICR, 5MP (2880*1620)@ 30/25fps; 4MP (2560*1440)@ 30/25fps; 3MP (2304*1296) @30/25fps; 2MP (1920*1080) @30/25fps; Ultra 265/H.265/H.264/MJPEG, Triple streams ,DC12V & PoE, 120dB WDR, (4mm, 6mm)fixed lens, Alarm in/out 1/1,IR range: up to 80m, Micro SD card slot，LightHunter: 0.003 Lux min. illumination | по запросу | новинка |  | Prime-I | 5MP | Ultra 265 | 4.0mm, Fixed | √ | √ | √ | √ | X | 1/1 | √ | 120dB WDR, IP67, HLC, 3-Axis，LightHunter，Built in AI algorithm | 1/2.7" CMOS, ICR, 5MP (2880*1620)@ 30/25fps; 4MP (2560*1440)@ 30/25fps; 3MP (2304*1296) @30/25fps; 2MP (1920*1080) @30/25fps; Ultra 265/H.265/H.264/MJPEG, Triple streams ,DC12V & PoE, 120dB WDR, (4mm, 6mm)fixed lens, Alarm in/out 1/1,IR range: up to 80m, Micro SD card slot，LightHunter: 0.003 Lux min. illumination | 0235C5JP | 0235C5JM | Mstar
IPC2315SB-ADF60KM-I0 | IPC2315SB-ADF60KM-I0-RU |  |  | по запросу | новинка |  | Prime-I | 5MP | Ultra 265 | 6.0mm, Fixed | √ | √ | √ | √ | X | 1/1 | √ | 120dB WDR, IP67, HLC, 3-Axis，LightHunter，Built in AI algorithm | 1/2.7" CMOS, ICR, 5MP (2880*1620)@ 30/25fps; 4MP (2560*1440)@ 30/25fps; 3MP (2304*1296) @30/25fps; 2MP (1920*1080) @30/25fps; Ultra 265/H.265/H.264/MJPEG, Triple streams ,DC12V & PoE, 120dB WDR, (4mm, 6mm)fixed lens, Alarm in/out 1/1,IR range: up to 80m, Micro SD card slot，LightHunter: 0.003 Lux min. illumination | 0235C5JK | 0235C5JR | Mstar
IPC2125SB-ADF28KMC-I0 | IPC2125SB-ADF28KMC-I0-RU |  | Видеокамера IP уличная цилиндрическая, 1/2.7" CMOS, ICR, 5MP (2880*1620), Max 30fps; 4MP (2560*1440), Max 30fps; 3MP (2304*1296), Max 30fps; 1080P (1920*1080), Max 30fps; Ultra 265/H.265/H.264/MJPEG, Triple streams ,DC12V & PoE, 120dB WDR, Fixed lens (2.8mm,4mm), IR&LED range: up to 30m, Micro SD card slot, Bulit-in Mic & Speaker，LightHunter: 0.003 Lux min. illumination | по запросу | новинка |  | Prime-I | 5MP | Ultra 265 | 2.8mm, Fixed | √ | √ | √ | MIC&Speaker | X | X | √ | 120dB WDR, IP67, HLC, 3-Axis，ColorHunter，Built in AI algorithm | 1/2.7" CMOS, ICR, 5MP (2880*1620), Max 30fps; 4MP (2560*1440), Max 30fps; 3MP (2304*1296), Max 30fps; 1080P (1920*1080), Max 30fps; Ultra 265/H.265/H.264/MJPEG, Triple streams ,DC12V & PoE, 120dB WDR, Fixed lens (2.8mm,4mm), IR&LED range: up to 30m, Micro SD card slot, Bulit-in Mic & Speaker，LightHunter: 0.003 Lux min. illumination | 0235C5J8 | 0235C5J4 | Mstar
IPC2125SB-ADF40KMC-I0 | IPC2125SB-ADF40KMC-I0-RU |  |  | по запросу | новинка |  | Prime-I | 5MP | Ultra 265 | 4.0mm, Fixed | √ | √ | √ | MIC&Speaker | X | X | √ | 120dB WDR, IP67, HLC, 3-Axis，Colorhunter,Built in AI algorithm | 1/2.7" CMOS, ICR, 5MP (2880*1620), Max 30fps; 4MP (2560*1440), Max 30fps; 3MP (2304*1296), Max 30fps; 1080P (1920*1080), Max 30fps; Ultra 265/H.265/H.264/MJPEG, Triple streams ,DC12V & PoE, 120dB WDR, Fixed lens (2.8mm,4mm), IR&LED range: up to 30m, Micro SD card slot, Bulit-in Mic & Speaker，LightHunter: 0.003 Lux min. illumination | 0235C5J7 | 0235C5J2 | Mstar
IPC325SB-DF28K-I0 | IPC325SB-DF28K-I0-RU |  | Видеокамера IP купольная антивандальная 5 Мп с ИК подсветкой до 30 м., фикс. объектив 2.8мм/ 4мм, 1/2.7" CMOS, угол обзора 112.7°/86.5°, Ultra 265/H.264/MJPEG, WDR 120dB, 0.003 Lux минимальная освещенность, слот micro SD (256Gb), тревожные ввод/вывод 1/1, Audio ввод/вывод 1/1. Тройной видеопоток - основной поток: 5MP (2880*1620), Max 25fps; 4MP (2560*1440), Max 25fps; 3MP (2304*1296), Max 25fps; 1080P (1920*1080), Max 30fps; Второй поток: D1 (720*576), Max 30fps; Третий поток: CIF (352*288), Max 30fps. Smart функции - Вторжение в зону, пересечение линий, детекция человека, защита периметра, детекция движения, аудио детекция. 2KV, IP67, IK10; -40°C до +60°C; 12V, PoE (IEEE802.3 af), 0.45kg, Потребляемая мощность: макс. 5,5 Вт | по запросу |  |  | Prime-I | 5MP | Ultra 265 | 2.8mm, Fixed | √ | √ | √ | X | 1/1 | 1/1 | √ | 120dB WDR, IP67&IK10, HLC, 3-Axis，LightHunter，Built in AI algorithm | 1/2.7" CMOS, ICR, 5MP (2880*1620), Max 30fps; 4MP (2560*1440), Max 30fps; 3MP (2304*1296), Max 30fps; 1080P (1920*1080), Max 30fps; Ultra 265/H.265/H.264/MJPEG, Triple streams ,DC12V & PoE, 120dB WDR, (2.8mm, 4mm)fixed lens, Alarm in/out 1/1, Audio1/1,IR range: up to 30m, Micro SD card slot，LightHunter: 0.003 Lux min. illumination | 0235C4LN | 0235C4LP | Mstar
IPC325SB-DF40K-I0 | IPC325SB-DF40K-I0-RU |  |  | по запросу |  |  | Prime-I | 5MP | Ultra 265 | 4.0mm, Fixed | √ | √ | √ | X | 1/1 | 1/1 | √ | 120dB WDR, IP67&IK10, HLC, 3-Axis，LightHunter，Built in AI algorithm | 1/2.7" CMOS, ICR, 5MP (2880*1620), Max 30fps; 4MP (2560*1440), Max 30fps; 3MP (2304*1296), Max 30fps; 1080P (1920*1080), Max 30fps; Ultra 265/H.265/H.264/MJPEG, Triple streams ,DC12V & PoE, 120dB WDR, (2.8mm, 4mm)fixed lens, Alarm in/out 1/1, Audio1/1,IR range: up to 30m, Micro SD card slot，LightHunter: 0.003 Lux min. illumination | 0235C4LL | 0235C4LM | Mstar
IPC3615SB-ADF28KM-I0 | IPC3615SB-ADF28KM-I0-RU |  | Видеокамера IP купольная 5 Мп с ИК подсветкой до 30 м., фикс. объектив 2.8мм/ 4мм, 1/2.7" CMOS, угол обзора 112.7°/86.5°, Ultra 265/H.264/MJPEG, WDR 120dB, 0.003 Lux минимальная освещенность, слот micro SD (256Gb), встроенный микрофон. тройной видеопотока - Основной поток: 5MP (2880*1620), Max 25fps; 4MP (2560*1440), Max 25fps; 3MP (2304*1296), Max 25fps; 1080P(1920*1080), Max 30fps; Второй поток: D1 (720*576), Max 30fps; Третий поток: CIF (352*288), Max 30fps. Smart функции - Вторжение в зону, пересечение линий, детекция человека, защита периметра, детекция движения, аудио детекция. 2KV, IP67; -40°C до +60°C; 12V, PoE (IEEE802.3 af), 0.33kg, Потребляемая мощность: макс. 5,5 Вт | по запросу |  |  | Prime-I | 5MP | Ultra 265 | 2.8mm, Fixed | √ | √ | √ | √ | X | X | X | 120dB WDR, IP67，HLC, 3-Axis，LightHunter，Built in AI algorithm | 1/2.7" CMOS, ICR, 5MP (2880*1620), Max 30fps; 4MP (2560*1440), Max 30fps; 3MP (2304*1296), Max 30fps; 1080P (1920*1080), Max 30fps; Ultra 265/H.265/H.264/MJPEG, Triple streams ,DC12V & PoE, 120dB WDR, (2.8mm,4mm) fixed lens, IR range: up to 30m, Micro SD card slot，LightHunter: 0.003 Lux min. illumination | 0235C4LQ | 0235C4LU | Mstar
IPC3615SB-ADF40KM-I0 | IPC3615SB-ADF40KM-I0-RU |  |  | по запросу |  |  | Prime-I | 5MP | Ultra 265 | 4.0mm, Fixed | √ | √ | √ | √ | X | X | X | 120dB WDR, IP67，HLC, 3-Axis，LightHunter，Built in AI algorithm | 1/2.7" CMOS, ICR, 5MP (2880*1620), Max 30fps; 4MP (2560*1440), Max 30fps; 3MP (2304*1296), Max 30fps; 1080P (1920*1080), Max 30fps; Ultra 265/H.265/H.264/MJPEG, Triple streams ,DC12V & PoE, 120dB WDR, (2.8mm,4mm) fixed lens, IR range: up to 30m, Micro SD card slot，LightHunter: 0.003 Lux min. illumination | 0235C4LR | 0235C4LV | Mstar
IPC3615SB-ADF28KMC-I0 | IPC3615SB-ADF28KMC-I0-RU |  | Видеокамера IP купольная, 1/2.7" CMOS, ICR, 5MP (2880*1620), Max 30fps; 4MP (2560*1440), Max 30fps; 3MP (2304*1296), Max 30fps; 1080P (1920*1080), Max 30fps; Ultra 265/H.265/H.264/MJPEG, Triple streams ,DC12V & PoE, 120dB WDR, Fixed lens (2.8mm,4mm), IR&LED range: up to 30m, Micro SD card slot, Bulit-in Mic & Speaker，LightHunter: 0.003 Lux min. illumination | по запросу | Новинка |  | Prime-I | 5MP | Ultra 265 | 2.8mm, Fixed | √ | √ | √ | MIC&Speaker | X | X | X | 120dB WDR, IP67, HLC, 3-Axis，Colorhunter,Built in AI algorithm | 1/2.7" CMOS, ICR, 5MP (2880*1620), Max 30fps; 4MP (2560*1440), Max 30fps; 3MP (2304*1296), Max 30fps; 1080P (1920*1080), Max 30fps; Ultra 265/H.265/H.264/MJPEG, Triple streams ,DC12V & PoE, 120dB WDR, Fixed lens (2.8mm,4mm), IR&LED range: up to 30m, Micro SD card slot, Bulit-in Mic & Speaker，LightHunter: 0.003 Lux min. illumination | 0235C5MD | 0235C5MP | Mstar
IPC3615SB-ADF40KMC-I0 | IPC3615SB-ADF40KMC-I0-RU |  |  | по запросу | Новинка |  | Prime-I | 5MP | Ultra 265 | 4.0mm, Fixed | √ | √ | √ | MIC&Speaker | X | X | X | 120dB WDR, IP67, HLC, 3-Axis，Colorhunter,Built in AI algorithm | 1/2.7" CMOS, ICR, 5MP (2880*1620), Max 30fps; 4MP (2560*1440), Max 30fps; 3MP (2304*1296), Max 30fps; 1080P (1920*1080), Max 30fps; Ultra 265/H.265/H.264/MJPEG, Triple streams ,DC12V & PoE, 120dB WDR, Fixed lens (2.8mm,4mm), IR&LED range: up to 30m, Micro SD card slot, Bulit-in Mic & Speaker，LightHunter: 0.003 Lux min. illumination | 0235C5ME | 0235C5MR | Mstar
IPC2225SE-DF40K-WL-I0 | IPC2225SE-DF40K-WL-I0-RU | Full-color | Видеокамера IP уличная цилиндрическая Full-color 5 Мп с LED подсветкой до 30м(2 LEDs), фикс. объектив 4мм/ 6мм, 1/2,7" CMOS, угол обзора 80.2°/53.4°, Ultra 265/H.264/MJPEG, WDR 120dB, 0.001 Lux минимальная освещенность, слот micro SD (256Gb), втревожные ввод/вывод 1/1, Audio ввод/вывод 1/1. Тройной видеопоток - Основной: 5MP (2880*1620), Max 25fps; 4MP (2560*1440), Max 25fps;3MP (2304*1296), Max 25fps; 2MP (1920*1080), Max 30fps; Второй: 720P (1280*720), Max 30fps; D1 (720*576), Max 30fps; 640*360, Max 30fps; 2CIF (704*288), Max 30fps; CIF (352*288), Max 30fps; Третий: D1 (720*576), Max 30fps; 640*360, Max 30fps; 2CIF (704*288), Max 30fps; CIF (352*288), Max 30fps. Smart функции - Вторжение в зону, пересечение линий, детекция человека, защита периметра, детекция движения, аудио детекция. 2KV, IP67; -40°C до +60°C; 12V, PoE (IEEE802.3 af), 0.45kg, Потребляемая мощность: макс. 6.4 Вт | по запросу |  | Новинка, Full-color, Защита периметра | Prime-III | 5MP | Ultra 265 | 4.0mm, Fixed F1.0 | √ | √ | √ | X | 1/1 | 1/1 | X | 120dB WDR, IP67, ColorHunter，Built in AI algorithm | 1/2.7" CMOS, ICR, 5MP (2880*1620), Max 30fps; 4MP (2560*1440), Max 25fps; 2MP(1920*1080), Max 30fps; Ultra 265/H.265/H.264/MJPEG, Triple streams ,DC12V & PoE, 120dB WDR, 4mm fixed lens, LED distance: up to 30m, IR anti-reflection window, Micro SD card slot，0.001 Lux min. illumination | 0235C4NX | 0235C4PD | Mstar
IPC2225SE-DF60K-WL-I0 | IPC2225SE-DF60K-WL-I0-RU |  |  | по запросу |  | Новинка, Full-color, Защита периметра | Prime-III | 5MP | Ultra 265 | 6mm, Fixed F1.0 | √ | √ | √ | X | 1/1 | 1/1 | X | 120dB WDR, IP67, ColorHunter，Built in AI algorithm | 1/2.7" CMOS, ICR, 5MP (2880*1620), Max 30fps; 4MP (2560*1440), Max 25fps; 2MP(1920*1080), Max 30fps; Ultra 265/H.265/H.264/MJPEG, Triple streams ,DC12V & PoE, 120dB WDR, 6mm fixed lens, LED distance: up to 30m, IR anti-reflection window, Micro SD card slot，0.001 Lux min. illumination | 0235C4NY | 0235C4PC | Mstar
IPC3615SE-ADF28KM-WL-I0 | IPC3615SE-ADF28KM-WL-I0-RU | Full-color | Видеокамера IP купольная Full-color 5 Мп с LED подсветкой до 30м(2 LEDs),, фикс. объектив 2.8мм/ 4мм, 1/2.7" CMOS, угол обзора 102.0°/80.2°, Ultra 265/H.264/MJPEG, WDR 120dB, 0.001 Lux минимальная освещенность, слот micro SD (256Gb), встроенный микрофон. Тройной видеопоток - Основной: 5MP (2880*1620), Max 25fps; 4MP (2560*1440), Max 25fps;3MP (2304*1296), Max 25fps; 2MP (1920*1080), Max 30fps; Второй: 720P (1280*720), Max 30fps; D1 (720*576), Max 30fps; 640*360, Max 30fps; 2CIF (704*288), Max 30fps; CIF (352*288), Max 30fps; Третий: D1 (720*576), Max 30fps; 640*360, Max 30fps; 2CIF (704*288), Max 30fps; CIF (352*288), Max 30fps. Smart функции - Вторжение в зону, пересечение линий, детекция человека, защита периметра, детекция движения, аудио детекция. 2KV, IP67; -40°C до +60°C; 12V, PoE (IEEE802.3 af), 0.33kg, Потребляемая мощность: макс. 5,5 Вт | по запросу |  | Новинка, Full-color, Защита периметра | Prime-III | 5MP | Ultra 265 | 2.8mm, Fixed F1.0 | √ | √ | √ | √ | X | X | X | 120dB WDR, IP67, Mic，ColorHunter，Built in AI algorithm | 1/2.7" CMOS, ICR,5MP (2880*1620), Max 30fps; 4MP (2560*1440), Max 25fps; 2MP(1920*1080), Max 30fps; Ultra 265/H.265/H.264/MJPEG, Triple streams ,DC12V & PoE, 120dB WDR, 2.8mm fixed lens, LED distance: up to 30m, Micro SD card slot，0.001 Lux min. illumination | 0235C4M8 | 0235C4M7 | Mstar
IPC3615SE-ADF40KM-WL-I0 | IPC3615SE-ADF40KM-WL-I0-RU |  |  | по запросу |  | Новинка, Full-color, Защита периметра | Prime-III | 5MP | Ultra 265 | 4.0mm, Fixed F1.0 | √ | √ | √ | √ | X | X | X | 120dB WDR, IP67, Mic，ColorHunter，Built in AI algorithm | 1/2.7" CMOS, ICR, 5MP (2880*1620), Max 30fps; 4MP (2560*1440), Max 25fps; 2MP(1920*1080), Max 30fps; Ultra 265/H.265/H.264/MJPEG, Triple streams ,DC12V & PoE, 120dB WDR, 4 mm fixed lens, LED distance: up to 30m, Micro SD card slot，0.001 Lux min. illumination | 0235C4M6 | 0235C4M9 | Mstar
8Мп IP видеокамеры с фиксированным объективом
IPC328SS-DF28K-I0 | IPC328SS-DF28K-I0-RU |  | Видеокамера IP купольная антивандальная, 1/2.7" CMOS, ICR, 3840×2160: 20fps; Ultra 265/H.264/MJPEG, Triple streams, DC12V & PoE, IP67&IK10, Fixed lens(2.8mm, 4.0mm),, Micro SD card slot, 120dB WDR，Alarm in/out 1/1, Audio in/out 1/1, IP67 & IK10, IR range: up to 30m, 3-Axis，LightHunter: 0.003 Lux min. illumination | по запросу | Новинка |  | Prime-II | 8MP | Ultra 265 | 2.8mm, Fixed | √ | √ | √ | X | 1/1 | 1/1 | X | 120dB WDR, IP67, HLC, LightHunter，30m IR,Built in AI algorithm | 1/2.7" CMOS, ICR, 3840×2160: 20fps; Ultra 265/H.264/MJPEG, Triple streams, DC12V & PoE, IP67&IK10, Fixed lens(2.8mm, 4.0mm),, Micro SD card slot, 120dB WDR，Alarm in/out 1/1, Audio in/out 1/1, IP67 & IK10, IR range: up to 30m, 3-Axis，LightHunter: 0.003 Lux min. illumination
IPC328SS-DF40K-I0 | IPC328SS-DF40K-I0-RU |  |  | по запросу | Новинка |  | Prime-II | 8MP | Ultra 265 | 4.0mm, Fixed | √ | √ | √ | X | 1/1 | 1/1 | X | 120dB WDR, IP67, HLC, LightHunter，30m IR,Built in AI algorithm | 1/2.7" CMOS, ICR, 3840×2160: 20fps; Ultra 265/H.264/MJPEG, Triple streams, DC12V & PoE, IP67&IK10, Fixed lens(2.8mm, 4.0mm),, Micro SD card slot, 120dB WDR，Alarm in/out 1/1, Audio in/out 1/1, IP67 & IK10, IR range: up to 30m, 3-Axis，LightHunter: 0.003 Lux min. illumination
IPC3618SS-ADF28KM-I0 | IPC3618SS-ADF28KM-I0-RU |  | Видеокамера IP купольная, 1/2.7" CMOS, ICR, 3840×2160: 20fps; Ultra 265/H.264/MJPEG, Triple streams, DC12V & PoE, IP67, Fixed lens(2.8mm, 4.0mm), IR range: up to 30m,, Micro SD card slot, 120dB WDR，Bulit-in Mic,IR anti-reflection window,LightHunter: 0.003 Lux min. illumination | по запросу | Новинка |  | Prime-II | 8MP | Ultra 265 | 2.8mm, Fixed | √ | √ | √ | √ | X | X | X | 120dB WDR, IP67, HLC, LightHunter，30m IR,Built in AI algorithm | 1/2.7" CMOS, ICR, 3840×2160: 20fps; Ultra 265/H.264/MJPEG, Triple streams, DC12V & PoE, IP67, Fixed lens(2.8mm, 4.0mm), IR range: up to 30m,, Micro SD card slot, 120dB WDR，Bulit-in Mic,IR anti-reflection window,LightHunter: 0.003 Lux min. illumination
IPC3618SS-ADF40KM-I0 | IPC3618SS-ADF40KM-I0-RU |  |  | по запросу | Новинка |  | Prime-II | 8MP | Ultra 265 | 4.0mm, Fixed | √ | √ | √ | √ | X | X | X | 120dB WDR, IP67, HLC, LightHunter，30m IR,Built in AI algorithm | 1/2.7" CMOS, ICR, 3840×2160: 20fps; Ultra 265/H.264/MJPEG, Triple streams, DC12V & PoE, IP67, Fixed lens(2.8mm, 4.0mm), IR range: up to 30m,, Micro SD card slot, 120dB WDR，Bulit-in Mic,IR anti-reflection window,LightHunter: 0.003 Lux min. illumination
IPC328SB-ADF28K-I0 | IPC328SB-ADF28K-I0-RU |  | Видеокамера IP купольная антивандальная, 1/2.7" CMOS, ICR,8MP (3840*2160)@20fps; 5MP (3072*1728)@30/25fps; 4MP (2560*1440)@30/25fps; 2MP (1920*1080) @30/25fpsUltra 265/H.265/H.264/MJPEG, Triple streams ,DC12V & PoE, 120dB WDR,(2.8mm,4mm)lens,Alarm in/out 1/1, Audio1/1, IR range: up to 30m, Micro SD card slot，LightHunter: 0.003 Lux min. illumination | по запросу | Новинка |  | Prime-I | 8MP | Ultra 265 | 2.8mm, Fixed | √ | √ | √ | √ | 1/1 | 1/1 | X | 120dB WDR, IP67&IK10,HLC, 3-Axis，Built in AI algorithm | 1/2.7" CMOS, ICR,8MP (3840*2160)@20fps; 5MP (3072*1728)@30/25fps; 4MP (2560*1440)@30/25fps; 2MP (1920*1080) @30/25fpsUltra 265/H.265/H.264/MJPEG, Triple streams ,DC12V & PoE, 120dB WDR,(2.8mm,4mm)lens,Alarm in/out 1/1, Audio1/1, IR range: up to 30m, Micro SD card slot，LightHunter: 0.003 Lux min. illumination | 0235C5DV | 0235C5DX | Mstar
IPC328SB-ADF40K-I0 | IPC328SB-ADF40K-I0-RU |  |  | по запросу | Новинка |  | Prime-I | 8MP | Ultra 265 | 4.0mm, Fixed | √ | √ | √ | √ | 1/1 | 1/1 | X | 120dB WDR, IP67&IK10，HLC, 3-Axis，Built in AI algorithm | 1/2.7" CMOS, ICR,8MP (3840*2160)@20fps; 5MP (3072*1728)@30/25fps; 4MP (2560*1440)@30/25fps; 2MP (1920*1080) @30/25fpsUltra 265/H.265/H.264/MJPEG, Triple streams ,DC12V & PoE, 120dB WDR,(2.8mm,4mm)lens,Alarm in/out 1/1, Audio1/1, IR range: up to 30m, Micro SD card slot，LightHunter: 0.003 Lux min. illumination | 0235C5DW | 0235C5DY | Mstar
IPC3618SB-ADF28KM-I0 | IPC3618SB-ADF28KM-I0-RU |  | Видеокамера IP купольная 8 Мп с ИК подсветкой до 30 м., фикс. объектив 2.8мм/ 4мм, 1/2.7" CMOS, угол обзора 112.4°/86.5°, Ultra 265/H.264/MJPEG, WDR 120dB, 0.01 Lux минимальная освещенность, слот micro SD (256Gb), встроенный микрофон. тройной видеопотока - Основной поток: 8MP (3840*2160), Max 20fps; 5MP (3072*1728), Max 30fps; 4MP (2560*1440), Max 30fps; 1080P(1920*1080), Max 30fps; Второй поток: 4CIF (704*576), Max 30fps; Третий поток: CIF (352*288), Max 30fps. Smart функции - Вторжение в зону, пересечение линий, детекция человека, защита периметра, детекция движения, аудио детекция. 2KV, IP67; -40°C до +60°C; 12V, PoE (IEEE802.3 af), 0.45kg, Потребляемая мощность: макс. 6,4 Вт | по запросу |  |  | Prime-I | 8MP | Ultra 265 | 2.8mm, Fixed | √ | √ | √ | √ | X | X | X | 120dB WDR, IP67, Built-in Mic，Built in AI algorithm | 1/2.7" CMOS, ICR, 8MP (3840*2160), Max 20fps; 4MP (2560*1440), Max 25fps; 1080P (1920*1080), Max 30fps; Ultra 265/H.265/H.264/MJPEG, Triple streams ,DC12V & PoE, 120dB WDR, （2.8mm,4mm） fixed lens,IR&LED range: up to 30m, Micro SD card slot, Bulit-in Mic & Speaker，LightHunter: 0.003 Lux min. illumination | 0235C4RC | 0235C4RD | Mstar
IPC3618SB-ADF40KM-I0 | IPC3618SB-ADF40KM-I0-RU |  |  | по запросу |  |  | Prime-I | 8MP | Ultra 265 | 4.0mm, Fixed | √ | √ | √ | √ | X | X | X | 120dB WDR, IP67, Built-in Mic，Built in AI algorithm | 1/2.7" CMOS, ICR, 8MP (3840*2160), Max 20fps; 4MP (2560*1440), Max 25fps; 1080P (1920*1080), Max 30fps; Ultra 265/H.265/H.264/MJPEG, Triple streams ,DC12V & PoE, 120dB WDR, （2.8mm,4mm） fixed lens,IR&LED range: up to 30m, Micro SD card slot, Bulit-in Mic & Speaker，LightHunter: 0.003 Lux min. illumination | 0235C4RB | 0235C4RE | Mstar
IPC3618SB-ADF28KMC-I0 | IPC3618SB-ADF28KMC-I0-RU |  | Видеокамера IP купольная, 1/2.7" CMOS, ICR, 8MP (3840*2160), Max 20fps; 4MP (2560*1440), Max 25fps; 1080P (1920*1080), Max 30fps; Ultra 265/H.265/H.264/MJPEG, Triple streams ,DC12V & PoE, 120dB WDR, （2.8mm,4mm） fixed lens,IR&LED range: up to 30m, Micro SD card slot, Bulit-in Mic & Speaker，LightHunter: 0.003 Lux min. illumination | по запросу |  |  | Prime-I | 8MP | Ultra 265 | 2.8mm, Fixed | √ | √ | √ | MIC&Speaker | X | X | X | 120dB WDR, IP67，HLC, 3-Axis，Built in AI algorithm | 1/2.7" CMOS, ICR, 8MP (3840*2160), Max 20fps; 4MP (2560*1440), Max 25fps; 1080P (1920*1080), Max 30fps; Ultra 265/H.265/H.264/MJPEG, Triple streams ,DC12V & PoE, 120dB WDR, （2.8mm,4mm） fixed lens,IR&LED range: up to 30m, Micro SD card slot, Bulit-in Mic & Speaker，LightHunter: 0.003 Lux min. illumination | 0235C5MN | 0235C5NA | Mstar
IPC3618SB-ADF40KMC-I0 | IPC3618SB-ADF40KMC-I0-RU |  |  | по запросу |  |  | Prime-I | 8MP | Ultra 265 | 4.0mm, Fixed | √ | √ | √ | MIC&Speaker | X | X | X | 120dB WDR, IP67，HLC, 3-Axis，Built in AI algorithm | 1/2.7" CMOS, ICR, 8MP (3840*2160), Max 20fps; 4MP (2560*1440), Max 25fps; 1080P (1920*1080), Max 30fps; Ultra 265/H.265/H.264/MJPEG, Triple streams ,DC12V & PoE, 120dB WDR, （2.8mm,4mm） fixed lens,IR&LED range: up to 30m, Micro SD card slot, Bulit-in Mic & Speaker，LightHunter: 0.003 Lux min. illumination | 0235C5MM | 0235C5NB | Mstar
2Мп IP видеокамеры с вариофокальным объективом
IPC2A22SA-DZK | IPC2A22SA-DZK-RU |  | Видеокамера IP уличная цилиндрическая LightHunter Deep Learning 2 Мп с ИК подсветкой до 50 м., моторизированный объектив 2.7-13.5мм, 1/2.8“ CMOS, ICR, 1920*1080 30fps,Ultra 265/H.264/MJPEG, Triple streams,DC12V & PoE, Micro SD card slot, IP67&IK10 ,Alarm in/out 1/1, Audio in/out 1/1, 120dB WDR, IR range: up to 50m, 3-Axis, Lighthunter: 0.001Lux min. illumination. 120dB WDR, IP67&IK10,3-Axis,Lighthunter, HLC, 50m IR,Built in AI algorithm | по запросу |  |  | Prime-IV | 2MP | Ultra 265 | 2.7~13.5mm,F1.35 Motorized | √ | √ | √ | X | 1 / 1 | 1 / 1 | √ | 120dB WDR, IP67&IK10,3-Axis,Lighthunter, HLC, 50m IR,Built in AI algorithm | 1/2.8“ CMOS, ICR, 1920*1080 30fps,Ultra 265/H.264/MJPEG, Triple streams,DC12V & PoE, Micro SD card slot, IP67&IK10 ,Alarm in/out 1/1, Audio in/out 1/1, 120dB WDR, IR range: up to 50m, 3-Axis, Lighthunter: 0.001Lux min. illumination | 0235C42R | 0235C42S | Hisilicon
IPC262EB-HDX10K-I0 | IPC262EB-HDX10K-I0-RU |  | Видеокамера IP цилиндрическая, 1/2.8“ CMOS, ICR, 1920*1080 60fps,Ultra 265/H.264/MJPEG, five streams, AC24V& DC12V & PoE, Micro SD card slot, IP67&IK10,Alarm 2/1, Audio1/1, 120dB WDR, 5-50mm F1.6 Motorized lens, IR range: up to 100m, 3-Axis, Lighthunter: 0.002Lux min. illumination | по запросу | новинка |  | Basic | 2MP | Ultra 265 | 5-50mm, Motorized | √ | √ | √ | √ | 1/1 | 2/1 | √ | 120dB WDR, IP67&IK10,3-Axis,Lighthunter, HLC, 100m IR,Built in AI algorithm | 1/2.8“ CMOS, ICR, 1920*1080 60fps,Ultra 265/H.264/MJPEG, five streams, AC24V& DC12V & PoE, Micro SD card slot, IP67&IK10,Alarm 2/1, Audio1/1, 120dB WDR, 5-50mm F1.6 Motorized lens, IR range: up to 100m, 3-Axis, Lighthunter: 0.002Lux min. illumination | 0235C5EM | 0235C5EQ | Mstar
IPC3232SA-DZK | IPC3232SA-DZK-RU |  | Видеокамера IP купольная антивандальная 2 Мп с ИК подсветкой до 30 м., моторизированный объектив 2.7-13.5мм, 1/2.8“ CMOS, ICR, 1920*1080 30fps,Ultra 265/H.264/MJPEG, Triple streams,DC12V & PoE, Micro SD card slot, IP67&IK10 ,Alarm in/out 1/1, Audio in/out 1/1, 120dB WDR, IR range: up to 40m, 3-Axis, Lighthunter: 0.001Lux min. illumination | по запросу |  |  | Prime-IV | 2MP | Ultra 265 | 2.7~13.5mm,F1.35 Motorized | √ | √ | √ | X | 1 / 1 | 1 / 1 | √ | 120dB WDR, IP67&IK10,3-Axis,Lighthunter, HLC, 40m IR,Built in AI algorithm | 1/2.8“ CMOS, ICR, 1920*1080 30fps,Ultra 265/H.264/MJPEG, Triple streams,DC12V & PoE, Micro SD card slot, IP67&IK10 ,Alarm in/out 1/1, Audio in/out 1/1, 120dB WDR, IR range: up to 40m, 3-Axis, Lighthunter: 0.001Lux min. illumination | 0235C426 | 0235C425 | Hisilicon
IPC3632SA-ADZK | IPC3632SA-ADZK-RU |  | Видеокамера IP купольная 2 Мп с ИК подсветкой до 30 м., моторизированный объектив 2.7-13.5мм, 1/2.8“ CMOS, ICR, 1920*1080 30fps,Ultra 265/H.264/MJPEG, Triple streams,DC12V & PoE, Micro SD card slot, IP67&IK10 ,Alarm in/out 1/1, Audio in/out 1/1, built-in Mic, 120dB WDR, IR range: up to 40m, 3-Axis, Lighthunter: 0.001Lux min. illumination | по запросу |  |  | Prime-IV | 2MP | Ultra 265 | 2.7~13.5mm,F1.35 Motorized | √ | √ | √ | √ | 1 / 1 | 1 / 1 | √ | 120dB WDR, IP67&IK10,3-Axis,Lighthunter, HLC, 40m IR,Built in AI algorithm | 1/2.8“ CMOS, ICR, 1920*1080 30fps,Ultra 265/H.264/MJPEG, Triple streams,DC12V & PoE, Micro SD card slot, IP67&IK10 ,Alarm in/out 1/1, Audio in/out 1/1, built-in Mic, 120dB WDR, IR range: up to 40m, 3-Axis, Lighthunter: 0.001Lux min. illumination | 0235C42P | 0235C42Q | Hisilicon
4Мп IP видеокамеры с вариофокальным объективом
IPC264SA-DZK | IPC264SA-DZK-RU |  | Видеокамера IP уличная цилиндрическая LightHunter Deep Learning 4 Мп с ИК подсветкой до 50 м., моторизированный объектив 2.8-12мм, 1/1.8“ CMOS, ICR, 2688*1520 30fps,Ultra 265/H.264/MJPEG, Triple streams, AC24V& DC12V & PoE, Micro SD card slot, IP67,Alarm in/out 2/1, Audio, 120dB WDR, 2.8-12mm F1.2 Motorized lens, IR range: up to 50m, 3-Axis, Lighthunter: 0.0005Lux min. illumination | по запросу |  |  | Prime-IV | 4MP | Ultra 265 | 2.8~12mm,F1.2 Motorized | √ | √ | √ | X | 1 / 1 | 2 / 1 | √ | 120dB WDR, IP67&IK10,3-Axis,Lighthunter, HLC, 50m IR,Built in AI algorithm | 1/1.8“ CMOS, ICR, 2688*1520 30fps,Ultra 265/H.264/MJPEG, Triple streams, AC24V& DC12V & PoE, Micro SD card slot, IP67,Alarm in/out 2/1, Audio, 120dB WDR, 2.8-12mm F1.2 Motorized lens, IR range: up to 50m, 3-Axis, Lighthunter: 0.0005Lux min. illumination | 0235C416 | 0235C419 | Hisilicon
IPC264EA-HDZK | IPC264EA-HDZK-RU |  | Видеокамера IP уличная цилиндрическая 4 Мп с ИК подсветкой до 100 м., моторизированный объектив 2.8-12мм, 1/1.8“ CMOS, ICR, 2688*1520 60fps,Ultra 265/H.264/MJPEG, Triple streams, AC24V& DC12V & PoE, Micro SD card slot, IP67&IK10,Alarm 2/1, Audio1/1, 120dB WDR, 2.8-12mm F1.2 Motorized lens, IR range: up to 100m, 3-Axis, Lighthunter: 0.0005Lux min. illumination | по запросу |  |  | Alphaview | 4MP | Ultra 265 | 2.8-12mm, Motorized | √ | √ | √ | X | 1/1 | 2/1 | √ | 120dB WDR, IP67&IK10,3-Axis,Lighthunter, HLC, 100m IR,Built in AI algorithm | 1/1.8“ CMOS, ICR, 2688*1520 60fps,Ultra 265/H.264/MJPEG, Triple streams, AC24V& DC12V & PoE, Micro SD card slot, IP67&IK10,Alarm 2/1, Audio1/1, 120dB WDR, 2.8-12mm F1.2 Motorized lens, IR range: up to 100m, 3-Axis, Lighthunter: 0.0005Lux min. illumination | 0235C43J | 0235C43M | Hisilicon
IPC2A24SE-ADZK-I0 | IPC2A24SE-ADZK-I0-RU |  | Видеокамера IP уличная цилиндрическая, 1/1.8" CMOS, ICR, 4MP (2688*1520), Max 30fps; Ultra 265/H.265/H.264/MJPEG, Triple streams ,DC12V & PoE, 120dB WDR, 2.8-12 mm motorized lens, IR range: up to 80m， Micro SD card slot，0.0005 Lux min. Illumination | по запросу | новинка |  | Prime-III | 4MP | Ultra 265 | 2.8~12mm,F1.2 Motorized | √ | √ | √ | √ | 1/1 | 2/1 | √ | 120dB WDR, IP67&IK10, Mic，LightHunter，Built in AI algorithm | 1/1.8" CMOS, ICR, 4MP (2688*1520), Max 30fps; Ultra 265/H.265/H.264/MJPEG, Triple streams ,DC12V & PoE, 120dB WDR, 2.8-12 mm motorized lens, IR range: up to 80m， Micro SD card slot，0.0005 Lux min. illumination | 0235C5KJ | 0235C5KK | Mstar
IPC254EB-DX22GK-I0 | IPC254EB-DX22GK-I0-RU |  | Видеокамера IP уличная цилиндрическая, 1/1.8“ CMOS, ICR, 2688*1520 30fps,Ultra 265/H.264/MJPEG, Five streams, SFP, AC24V& DC12V & PoE, Micro SD card slot, IP67,Alarm 2/1, Audio1/1, 120dB WDR, 6.5-143mm F1.2 Motorized lens, IR range: up to 150m, 3-Axis, Lighthunter: 0.001Lux min. illumination | по запросу | новинка |  | Basic | 4MP | Ultra 265 | 6.5-143mm, Motorized | √ | √ | √ | √ | 1/1 | 2/1 | √ | 120dB WDR, IP67,3-Axis,Lighthunter, HLC, 150m IR,Built in AI algorithm | 1/1.8“ CMOS, ICR, 2688*1520 30fps,Ultra 265/H.264/MJPEG, Five streams, SFP, AC24V& DC12V & PoE, Micro SD card slot, IP67,Alarm 2/1, Audio1/1, 120dB WDR, 6.5-143mm F1.2 Motorized lens, IR range: up to 150m, 3-Axis, Lighthunter: 0.001Lux min. illumination | 0235C5E8 | 0235C5EC | Mstar
IPC3234SA-DZK | IPC3234SA-DZK-RU |  | Видеокамера IP купольная 4 Мп с ИК подсветкой до 40 м., моторизированный объектив 2.8-12мм, 1/1.8“ CMOS, ICR, 2688*1520 30fps,Ultra 265/H.264/MJPEG, Triple streams, AC24V& DC12V & PoE, Micro SD card slot, IP67,IK10,Alarm in/out 1/1, Audio, 120dB WDR, 2.8-12mm F1.2 Motorized lens, IR range: up to 40m, 3-Axis, Lighthunter: 0.0005Lux min. illumination | по запросу |  |  | Prime-IV | 4MP | Ultra 265 | 2.8~12mm,F1.2 Motorized | √ | √ | √ | X | 1 / 1 | 1 / 1 | √ | 120dB WDR, IP67&IK10,3-Axis,Lighthunter, HLC, 40m IR, Built in AI algorithm | 1/1.8“ CMOS, ICR, 2688*1520 30fps,Ultra 265/H.264/MJPEG, Triple streams, AC24V& DC12V & PoE, Micro SD card slot, IP67,IK10,Alarm in/out 1/1, Audio, 120dB WDR, 2.8-12mm F1.2 Motorized lens, IR range: up to 40m, 3-Axis, Lighthunter: 0.0005Lux min. illumination | 0235C3Y7 | 0235C3YA | Hisilicon
IPC3734SE-ADZK-I0 | IPC3734SE-ADZK-I0-RU |  | Видеокамера IP купольная антивандальная, 1/1.8" CMOS, ICR, 4MP (2688*1520), Max 30fps;Ultra 265/H.265/H.264/MJPEG, Triple streams ,DC12V & PoE, 120dB WDR, 2.8-12 mm motorized lens, IR range: up to 40m， Micro SD card slot，0 Lux min. Illumination | по запросу | новинка |  | Prime-III | 4MP | Ultra 265 | 2.8~12mm,F1.2 Motorized | √ | √ | √ | √ | 1/1 | 2/1 | √ | 120dB WDR, IP67&IK10, Mic，LightHunter，Built in AI algorithm | 1/1.8" CMOS, ICR, 4MP (2688*1520), Max 30fps;Ultra 265/H.265/H.264/MJPEG, Triple streams ,DC12V & PoE, 120dB WDR, 2.8-12 mm motorized lens, IR range: up to 40m， Micro SD card slot，0 Lux min. illumination | 0235C5KQ | 0235C5KS | Mstar
IPC3634SE-ADZK-I0 | IPC3634SE-ADZK-I0-RU |  | Видеокамера IP купольная антивандальная, 1/1.8" CMOS, ICR, 4MP (2688*1520), Max 30fps; Ultra 265/H.265/H.264/MJPEG, Triple streams ,DC12V & PoE, 120dB WDR, 2.8-12 mm motorized lens, IR range: up to 40m， Micro SD card slot，0.0005 Lux min. Illumination | по запросу | новинка |  | Prime-III | 4MP | Ultra 265 | 2.8~12mm,F1.2 Motorized | √ | √ | √ | √ | 1/1 | 2/1 | √ | 120dB WDR, IP67&IK10, Mic，LightHunter，Built in AI algorithm | 1/1.8" CMOS, ICR, 4MP (2688*1520), Max 30fps; Ultra 265/H.265/H.264/MJPEG, Triple streams ,DC12V & PoE, 120dB WDR, 2.8-12 mm motorized lens, IR range: up to 40m， Micro SD card slot，0.0005 Lux min. illumination | 0235C5KN | 0235C5KT | Mstar
IPC3234EA-HDZK | IPC3234EA-HDZK-RU |  | Видеокамера IP купольная антивандальная 4 Мп с ИК подсветкой до 40 м., моторизированный объектив 2.8-12мм, 1/1.8“ CMOS, ICR, 2688*1520 60fps,Ultra 265/H.264/MJPEG, Triple streams, AC24V& DC12V & PoE, Micro SD card slot, IP67&IK10,Alarm 1/1, Audio1/1, 120dB WDR, 2.8-12mm F1.2 Motorized lens, IR range: up to 40m, 3-Axis, Lighthunter: 0.0005Lux min. illumination | по запросу |  |  | Alphaview | 4MP | Ultra 265 | 2.8-12mm, Motorized | √ | √ | √ | X | 1/1 | 1/1 | √ | 120dB WDR, IP67&IK10,3-Axis,Lighthunter, HLC, 40m IR,Built in AI algorithm | 1/1.8“ CMOS, ICR, 2688*1520 60fps,Ultra 265/H.264/MJPEG, Triple streams, AC24V& DC12V & PoE, Micro SD card slot, IP67&IK10,Alarm 1/1, Audio1/1, 120dB WDR, 2.8-12mm F1.2 Motorized lens, IR range: up to 40m, 3-Axis, Lighthunter: 0.0005Lux min. illumination | 0235C43E | 0235C43F | Hisilicon
5Мп IP видеокамеры с вариофокальным объективом
IPC2325LB-ADZK-G | IPC2325LB-ADZK-G-RU |  | Видеокамера IP уличная цилиндрическая, 1/2.7" CMOS, ICR, 2880*1620: 25fps, Ultra 265/H.264/MJPEG, Two streams, DC12V & PoE, WDR, IP67, 2.8-12mm,motorized zoom lens ,IR range: up to 50m. 3-Axis | по запросу | новинка |  | Easy | 5MP | Ultra 265 | 2.8-12mm, Motorized | √ | √ | √ | √ | X | X | √ | 120dB WDR, IP67,HLC | 1/2.7" CMOS, ICR, 2880*1620: 25fps, Ultra 265/H.264/MJPEG, Two streams, DC12V & PoE, WDR, IP67, 2.8-12mm,motorized zoom lens ,IR range: up to 50m. 3-Axis | 0235C5DM | 0235C5DS | Mstar
IPC2325SB-DZK-I0 | IPC2325SB-DZK-I0-RU |  | Видеокамера IP уличная цилиндрическая антивандальная 5 Мп с ИК подсветкой до 50 м., моторизированный объектив 2.7-13.5мм, 1/2.7" CMOS, угол обзора 106.25°~ 30.42°, Ultra 265/H.264/MJPEG, WDR 120dB, 0.002 Lux (F1.2, AGC ON) минимальная освещенность, cлот micro SD (256Gb), тревожные ввод/вывод 1/1, Audio ввод/вывод 1/1. Тройной видеопоток - Основной поток: 5MP (2880*1620), Max 25fps; 4MP (2560*1440), Max 25fps; 3MP (2304*1296), Max 25fps; 1080P (1920*1080), Max 30fps; второй поток: D1 (720*576), Max 30fps; Третий поток: CIF (352*288), Max 30fps; Smart функции - Защита периметра, включая поперечение линии, вторжение, вход/выход из зоны. Детекция движения и аудио детекция, Интеллектуальное предотвращение ложных тревог вызванных движением листьев, птиц, светом и т.п. 6KV, IK10, IP67; -40°C до +60°C; 12V, PoE (IEEE802.3 af), металл, 1kg, Потребляемая мощность: макс. 9,5 Вт. | по запросу | новинка |  | Prime-I | 5MP | Ultra 265 | 2.7 ~ 13.5mm，F1.2 Motorized | √ | √ | √ | X | 1/1 | 1/1 | X | 120dB WDR, IP67&IK10, HLC, 3-Axis，LightHunter，Built in AI algorithm | 1/2.7" CMOS, ICR, 5MP (2880*1620), Max 30fps; 4MP (2560*1440), Max 30fps; 3MP (2304*1296), Max 30fps; 1080P (1920*1080), Max 30fps; Ultra 265/H.265/H.264/MJPEG, Triple streams ,DC12V & PoE, 120dB WDR, F2.7-13.5mm motorized zoom lens, Alarm in/out 1/1, Audio, IR range: up to 50m, Micro SD card slot，LightHunter: 0.002 Lux min. illumination | 0235C4NJ | 0235C4NP | Mstar
IPC2325SS-DZK-I0 | IPC2325SS-DZK-I0-RU |  | Видеокамера IP уличная цилиндрическая антивандальная, 1/2.7" CMOS, ICR, 5MP(2592*1944),Max 20fps; Ultra 265/H.264/MJPEG, Triple streams, DC12V & PoE, Micro SD card slot, Alarm in/out 1/1, Audio in/out 1/1, IP67&IK10, 2.7-13.5mm F1.2 Motorized lens, IR anti-reflection window, Bulit-in bracket, IR range: up to 50m，LightHunter: 0.002 Lux min. illumination | по запросу |  |  | Prime-II | 5MP | Ultra 265 | 2.7-13.5mm, Motorized | √ | √ | √ | X | 1/1 | 1/1 | √ | 120dB WDR,IP67&IK10, HLC, LightHunter，50m IR,Built in AI algorithm | 1/2.7" CMOS, ICR, 5MP(2592*1944),Max 20fps; Ultra 265/H.264/MJPEG, Triple streams, DC12V & PoE, Micro SD card slot, Alarm in/out 1/1, Audio in/out 1/1, IP67&IK10, 2.7-13.5mm F1.2 Motorized lens, IR anti-reflection window, Bulit-in bracket, IR range: up to 50m，LightHunter: 0.002 Lux min. illumination
IPC3635SS-ADZK-I0 | IPC3635SS-ADZK-I0 |  | Видеокамера IP купольная антивандальная, 1/2.8" CMOS, ICR,(2592*1944),Max 20fps; 2560*1440: 30fps,Ultra 265/H.264/MJPEG, Triple streams, DC12V & PoE, Micro SD card slot, Bulit-in Mic, IP67&IK10, 2.7-13.5mm F1.2 Motorized lens, IR anti-reflection window, IR range: up to 40m，LightHunter: 0.002 Lux min. illumination | по запросу | новинка |  | Prime-II | 5MP | Ultra 265 | 2.7-13.5mm, Motorized | √ | √ | √ | √ | X | X | √ | 120dB WDR,IP67&IK10, HLC, LightHunter，40m IR,Built in AI algorithm | 1/2.8" CMOS, ICR,(2592*1944),Max 20fps; 2560*1440: 30fps,Ultra 265/H.264/MJPEG, Triple streams, DC12V & PoE, Micro SD card slot, Bulit-in Mic, IP67&IK10, 2.7-13.5mm F1.2 Motorized lens, IR anti-reflection window, IR range: up to 40m，LightHunter: 0.002 Lux min. illumination
IPC2A25SA-DZK | IPC2A25SA-DZK-RU |  | Видеокамера IP уличная цилиндрическая LightHunter Deep Learning 5 Мп с ИК подсветкой до 50 м., моторизированный объектив 2.7-13,5мм, 1/2.7“ CMOS, ICR, 2592*1944 20fps,Ultra 265/H.264/MJPEG, Triple streams,DC12V & PoE, Micro SD card slot, IP67&IK10 ,Alarm in/out 1/1, Audio in/out 1/1, 120dB WDR, IR range: up to 50m, 3-Axis, Lighthunter: 0.002Lux min. illumination | по запросу |  |  | Prime-IV | 5MP | Ultra 265 | 2.7~13.5mm,F1.2 Motorized | √ | √ | √ | X | 1 / 1 | 1 / 1 | √ | 120dB WDR, IP67&IK10,3-Axis,Lighthunter, HLC, 50m IR,Built in AI algorithm | 1/2.7“ CMOS, ICR, 2592*1944 20fps,Ultra 265/H.264/MJPEG, Triple streams,DC12V & PoE, Micro SD card slot, IP67&IK10 ,Alarm in/out 1/1, Audio in/out 1/1, 120dB WDR, IR range: up to 50m, 3-Axis, Lighthunter: 0.002Lux min. illumination | 0235C495 | 0235C497 | Hisilicon
IPC3535LB-ADZK-G | IPC3535LB-ADZK-G-RU |  | Видеокамера IP купольная антивандальная, 1/2.7" CMOS, ICR, 2880*1620: 25fps, Ultra 265/H.264/MJPEG, Two streams, DC12V & PoE, WDR, IP67, IK10, 2.8-12mm, motorized zoom lens ,IR range: up to 40m. 3-Axis | по запросу | новинка |  | Easy | 5MP | Ultra 265 | 2.8-12mm, Motorized | √ | √ | √ | √ | X | X | √ | 120dB WDR, IP67,IK10,HLC | 1/2.7" CMOS, ICR, 2880*1620: 25fps, Ultra 265/H.264/MJPEG, Two streams, DC12V & PoE, WDR, IP67, IK10, 2.8-12mm, motorized zoom lens ,IR range: up to 40m. 3-Axis | 0235C5DK | 0235C5DR | Mstar
IPC3635LB-ADZK-G | IPC3635LB-ADZK-G-RU |  | Видеокамера IP купольная, 1/2.7" CMOS, ICR, 2880*1620: 25fps, Ultra 265/H.264/MJPEG, Two streams, DC12V & PoE, WDR, IP67, 2.8-12mm, motorized zoom lens ,IR range: up to 40m. 3-Axis | по запросу | новинка |  | Easy | 5MP | Ultra 265 | 2.8-12mm, Motorized | √ | √ | √ | √ | X | X | √ | 120dB WDR,IP67, HLC | 1/2.7" CMOS, ICR, 2880*1620: 25fps, Ultra 265/H.264/MJPEG, Two streams, DC12V & PoE, WDR, IP67, 2.8-12mm, motorized zoom lens ,IR range: up to 40m. 3-Axis | 0235C5DL | 0235C5DQ | Mstar
IPC3235SB-ADZK-I0 | IPC3235SB-ADZK-I0-RU |  | Видеокамера IP купольная антивандальная 5 Мп с ИК подсветкой до 40 м., моторизированный объектив 2.7-13.5мм, 1/2.7" CMOS, угол обзора 106.25°~ 30.42°, Ultra 265/H.264/MJPEG, WDR 120dB, 0.002 Lux (F1.2, AGC ON) минимальная освещенность, cлот micro SD (256Gb), тревожные ввод/вывод 1/1, Audio ввод/вывод 1/1, встроенный микрофон. Тройной видеопоток - Основной поток: 5MP (2880*1620), Max 25fps; 4MP (2560*1440), Max 25fps; 3MP (2304*1296), Max 25fps; 1080P (1920*1080), Max 30fps; второй поток: D1 (720*576), Max 30fps; Третий поток: CIF (352*288), Max 30fps; Smart функции - Защита периметра, включая поперечение линии, вторжение, вход/выход из зоны. Детекция движения и аудио детекция, Интеллектуальное предотвращение ложных тревог вызванных движением листьев, птиц, светом и т.п. 2KV, IK10, IP67; -40°C до +60°C; 12V, PoE (IEEE802.3 af), металл+пластик, 0,45kg, Потребляемая мощность: макс. 5,5 Вт. | по запросу | повышение FOB |  | Prime-I | 5MP | Ultra 265 | 2.7 ~ 13.5mm，F1.2 Motorized | √ | √ | √ | √ | 1/1 | 1/1 | √ | 120dB WDR, IP67&IK10, HLC, 3-Axis，LightHunter，Built in AI algorithm | 1/2.7" CMOS, ICR, 5MP (2880*1620), Max 30fps; 4MP (2560*1440), Max 30fps; 3MP (2304*1296), Max 30fps; 1080P (1920*1080), Max 30fps; Ultra 265/H.265/H.264/MJPEG, Triple streams ,DC12V & PoE, 120dB WDR, F2.7-13.5mm motorized zoom lens, Alarm in/out 1/1, Audio1/1, IR range: up to 40m, Micro SD card slot，LightHunter: 0.002 Lux min. illumination | 0235C4NK | 0235C4NN | Mstar
IPC3235SS-DZK-I0 | IPC3235SS-DZK-I0-RU |  | Видеокамера IP купольная антивандальная, 1/2.7" CMOS, ICR, 5MP(2592*1944),Max 20fps; Ultra 265/H.264/MJPEG, Triple streams, DC12V & PoE, Micro SD card slot, Alarm in/out 1/1, Audio in/out 1/1, IP67&IK10, 2.7-13.5mm F1.2 Motorized lens, IR anti-reflection window,IR range: up to 40m，LightHunter: 0.002 Lux min. illumination | по запросу |  |  | Prime-II | 5MP | Ultra 265 | 2.7-13.5mm, Motorized | √ | √ | √ | X | 1/1 | 1/1 | √ | 120dB WDR,IP67&IK10, HLC, LightHunter，40m IR,Built in AI algorithm | 1/2.7" CMOS, ICR, 5MP(2592*1944),Max 20fps; Ultra 265/H.264/MJPEG, Triple streams, DC12V & PoE, Micro SD card slot, Alarm in/out 1/1, Audio in/out 1/1, IP67&IK10, 2.7-13.5mm F1.2 Motorized lens, IR anti-reflection window,IR range: up to 40m，LightHunter: 0.002 Lux min. illumination
IPC3235SA-DZK | IPC3235SA-DZK-RU |  | Видеокамера IP купольная 5 Мп с ИК подсветкой до 40 м., моторизированный объектив 2.7-13.5мм, 1/2.7“ CMOS, ICR, 2592*1944 20fps,Ultra 265/H.264/MJPEG, Triple streams,DC12V & PoE, Micro SD card slot, IP67&IK10 ,Alarm in/out 1/1, Audio in/out 1/1, built-in Mic, 120dB WDR, IR range: up to 40m, 3-Axis, Lighthunter: 0.002Lux min. illumination | по запросу |  |  | Prime-IV | 5MP | Ultra 265 | 2.7~13.5mm,F1.2 Motorized | √ | √ | √ | √ | 1 / 1 | 1 / 1 | √ | 120dB WDR, IP67&IK10,3-Axis,Lighthunter, HLC, 40m IR, Built in AI algorithm | 1/2.7“ CMOS, ICR, 2592*1944 20fps,Ultra 265/H.264/MJPEG, Triple streams,DC12V & PoE, Micro SD card slot, IP67&IK10 ,Alarm in/out 1/1, Audio in/out 1/1, built-in Mic, 120dB WDR, IR range: up to 40m, 3-Axis, Lighthunter: 0.002Lux min. illumination | 0235C48R | 0235C48S | Hisilicon
IPC3635SB-ADZK-I0 | IPC3635SB-ADZK-I0-RU |  | Видеокамера IP купольная антивандальная 5 Мп с ИК подсветкой до 40 м., моторизированный объектив 2.7-13.5мм, 1/2.7" CMOS, угол обзора 106.25°~ 30.42°, Ultra 265/H.264/MJPEG, WDR 120dB, 0.002 Lux (F1.2, AGC ON) минимальная освещенность, cлот micro SD (256Gb), встроенный микрофон. Тройной видеопоток - Основной поток: 5MP (2880*1620), Max 25fps; 4MP (2560*1440), Max 25fps; 3MP (2304*1296), Max 25fps; 1080P (1920*1080), Max 30fps; второй поток: D1 (720*576), Max 30fps; Третий поток: CIF (352*288), Max 30fps; Smart функции - Защита периметра, включая поперечение линии, вторжение, вход/выход из зоны. Детекция движения и аудио детекция, Интеллектуальное предотвращение ложных тревог вызванных движением листьев, птиц, светом и т.п. 6KV, IK10, IP67; -40°C до +60°C; 12V, PoE (IEEE802.3 af), металл, 0,67kg, Потребляемая мощность: макс. 8,16 Вт. | по запросу | Новинка |  | Prime-I | 5MP | Ultra 265 | 2.7 ~ 13.5mm，F1.2 Motorized | √ | √ | √ | √ | X | X | √ | 120dB WDR, IP67&IK10，HLC, 3-Axis，LightHunter，Built in AI algorithm | 1/2.7" CMOS, ICR, 5MP (2880*1620), Max 30fps; 4MP (2560*1440), Max 30fps; 3MP (2304*1296), Max 30fps; 1080P (1920*1080), Max 30fps; Ultra 265/H.265/H.264/MJPEG, Triple streams ,DC12V & PoE, 120dB WDR, 2.7-13.5mm motorized lens, IR range: up to 40m, Micro SD card slot，LightHunter: 0.002 Lux min. illumination | 0235C4NL | 0235C4NM | Mstar
8Мп IP видеокамеры с вариофокальным объективом
IPC2A28SE-ADZK-I0 | IPC2A28SE-ADZK-I0-RU |  | Видеокамера IP уличная цилиндрическая, 1/1.8" CMOS, ICR,8MP (3840*2160), Max 30fps in Frame Rate Priority mode; Max 20fps in Smart Priority mode;Ultra 265/H.265/H.264/MJPEG, Triple streams ,DC12V & PoE, 120dB WDR, 4 mm fixed lens, IR range: up to 80m, Micro SD card slot，0.001 Lux min. illumination | по запросу | новинка | июль | Prime-III | 8MP | Ultra 265 | 2.8~12mm,F1.2 Motorized | √ | √ | √ | √ | 1/1 | 2/1 | √ | 120dB WDR, IP67&IK10, Mic，LightHunter，Built in AI algorithm | 1/1.8" CMOS, ICR,8MP (3840*2160), Max 30fps in Frame Rate Priority mode; Max 20fps in Smart Priority mode;Ultra 265/H.265/H.264/MJPEG, Triple streams ,DC12V & PoE, 120dB WDR, 4 mm fixed lens, IR range: up to 80m, Micro SD card slot，0.001 Lux min. illumination | 0235C5KH | 0235C5KL | Mstar
IPC268EA-DZK | IPC268EA-DZK-RU |  | Видеокамера IP уличная цилиндрическая 8 Мп с ИК подсветкой до 100 м., моторизированный объектив 2.8-12мм, UNV 4K (8MP) 4X ultra-HD Network IR Bullet Camera(4K,4X,100m IR,AF,WDR,Audio,Alarm) 1/1.8“ CMOS, ICR, 3840*2160 30fps,Ultra 265/H.264/MJPEG, Triple streams, AC24V& DC12V & PoE, Micro SD card slot, IP67&IK10,Alarm 2/1, Audio1/1, 120dB WDR, 2.8-12mm F1.2 Motorized lens, IR range: up to 100m, 3-Axis, Lighthunter: 0.002Lux min. illumination | по запросу |  |  | Alphaview | 8MP | Ultra 265 | 2.8-12mm, Motorized | √ | √ | √ | X | 1/1 | 2/1 | √ | 120dB WDR, IP67&IK10,3-Axis,Lighthunter, HLC, 100m IR,Built in AI algorithm | 1/1.8“ CMOS, ICR, 3840*2160 30fps,Ultra 265/H.264/MJPEG, Triple streams, AC24V& DC12V & PoE, Micro SD card slot, IP67&IK10,Alarm 2/1, Audio1/1, 120dB WDR, 2.8-12mm F1.2 Motorized lens, IR range: up to 100m, 3-Axis, Lighthunter: 0.002Lux min. illumination | 0235C43K | 0235C43L | Hisilicon
IPC3738SE-ADZK-I0 | IPC3738SE-ADZK-I0-RU |  | Видеокамера IP купольная антивандальная, 1/1.8" CMOS, ICR,8MP (3840*2160), Max 30fps in Frame Rate Priority mode; Max 20fps in Smart Priority mode;Ultra 265/H.265/H.264/MJPEG, Triple streams, DC12V & PoE, 120dB WDR, 2.8~12mm Motorized lens, IR range: up to 40m, Micro SD card slot，0 Lux min. illumination | по запросу | новинка |  | Prime-III | 8MP | Ultra 265 | 2.8~12mm,F1.2 Motorized | √ | √ | √ | √ | 1/1 | 2/1 | √ | 120dB WDR, IP67&IK10, Mic，LightHunter，Built in AI algorithm | 1/1.8" CMOS, ICR,8MP (3840*2160), Max 30fps in Frame Rate Priority mode; Max 20fps in Smart Priority mode;Ultra 265/H.265/H.264/MJPEG, Triple streams ,DC12V & PoE, 120dB WDR, 2.8~12mm Motorized lens, IR range: up to 40m, Micro SD card slot，0 Lux min. illumination | 0235C5KP | 0235C5KR | Mstar
IPC3638SE-ADZK-I0 | IPC3638SE-ADZK-I0-RU |  | Видеокамера IP купольная антивандальная, 1/1.8" CMOS, ICR,8MP (3840*2160), Max 30fps in Frame Rate Priority mode; Max 20fps in Smart Priority mode; Ultra 265/H.265/H.264/MJPEG, Triple streams ,DC12V & PoE, 120dB WDR, 2.8~12mm Motorized lens, IR range: up to 40m, Micro SD card slot，0.001 Lux min. illumination | по запросу | новинка |  | Prime-III | 8MP | Ultra 265 | 2.8~12mm,F1.2 Motorized | √ | √ | √ | √ | 1/1 | 2/1 | √ | 120dB WDR, IP67&IK10, Mic，LightHunter，Built in AI algorithm | 1/1.8" CMOS, ICR,8MP (3840*2160), Max 30fps in Frame Rate Priority mode; Max 20fps in Smart Priority mode; Ultra 265/H.265/H.264/MJPEG, Triple streams ,DC12V & PoE, 120dB WDR, 2.8~12mm Motorized lens, IR range: up to 40m, Micro SD card slot，0.001 Lux min. illumination | 0235C5KM | 0235C5KU | Mstar
IPC3238EA-DZK | IPC3238EA-DZK-RU |  | Видеокамера IP купольная антивандальная 8 Мп с ИК подсветкой до 100 м., моторизированный объектив 2.8-12мм, UNV 4K (8MP) 4X ultra-HD Network IR Fixed Dome Camera(4K, 4X, 30m IR, AF, SD, Audio, Alarm, BNC) 1/1.8“ CMOS, ICR, 3840*2160 30fps,Ultra 265/H.264/MJPEG, Triple streams, AC24V& DC12V & PoE, Micro SD card slot, IP67&IK10,Alarm 1/1, Audio1/1, 120dB WDR, 2.8-12mm F1.2 Motorized lens, IR range: up to 100m, 3-Axis, Lighthunter: 0.002Lux min. illumination | по запросу |  |  | Alphaview | 8MP | Ultra 265 | 2.8-12mm, Motorized | √ | √ | √ | X | 1/1 | 44197 | √ | 120dB WDR, IP67&IK10,3-Axis,Lighthunter, HLC, 100m IR,Built in AI algorithm | 1/1.8“ CMOS, ICR, 3840*2160 30fps,Ultra 265/H.264/MJPEG, Triple streams, AC24V& DC12V & PoE, Micro SD card slot, IP67&IK10,Alarm 1/1, Audio1/1, 120dB WDR, 2.8-12mm F1.2 Motorized lens, IR range: up to 40m, 3-Axis, Lighthunter: 0.002Lux min. illumination | 0235C43D | 0235C43G | Hisilicon
Корпусные видеокамеры под C/CS объектив
IPC542SE-HDK-I0 | IPC542SE-HDK-I0-RU |  | Видеокамера IP Корпусная 2 Мп; 1/2.8" CMOS, тройной видеопоток, Main Stream: 2MP (1920*1080),Max 60fps; Sub Stream: 720P (1280*720), Max 60fps; Third Stream: D1 (720*576), Max 60fps Ultra 265/H.264/MJPEG, WDR 120dB, Colour:0.0005lux (F1.2, AGC ON), B/W: 0.0001Lux(F1.2, AGC ON) минимальная освещенность, крепление объектива C/CS; DC-Iris/P-Iris, DC 5V (4 Pins), ICR, cлот micro SD (256Gb) ANR,NAS(NFS), RS485, BNC 1, тревожные ввод/вывод 2/1, Audio ввод/вывод 1/1 . Размеры (ДхШхВ) 152 x 71 х 65мм. -20°C до +50°C; 6KV, 2DC12V(±25%), AC24V(±25%), PoE(IEEE 802.3af), Потребляемая мощность: макс. 6,0 Вт | по запросу | новинка |  | Prime-III | 2MP | Ultra 265 | \ | √ | √ | √ | X | 1 / 1 | 2 / 1 | X | 120dB WDR, IP67, Mic，ColorHunter，Built in AI algorithm | 1/2.7" CMOS, ICR, 5MP (2880*1620), Max 30fps; 4MP (2560*1440), Max 25fps; 2MP(1920*1080), Max 30fps; Ultra 265/H.265/H.264/MJPEG, Triple streams ,DC12V & PoE, 120dB WDR, 4 mm fixed lens, LED distance: up to 30m, Micro SD card slot，0.001 Lux min. illumination | 0235C5C2 | 0235C5C3 | Mstar
IPC568EB-DGK-I0 | IPC568EB-DGK-I0-RU |  | Видеокамера IP Корпусная 8 Мп; 1/1.8" CMOS, ICR, 8MP(3840*2160),Max 30fps in Frame Rate Priority mode; Max 20fps in Smart Priority mode;Ultra 265/H.265/H.264/MJPEG, тройной видеопоток ,DC12V & PoE, SFP, 120dB WDR, Micro SD card slot, тревожные ввод/вывод 2/1, Audio ввод/вывод 1/1. | по запросу | новинка |  | Basic | 8MP | Ultra 265 | \ | √ | √ | X | X | 1/1 | 2/1 | √ | 120dB WDR, IP67, HLC, Built in AI algorithm | 1/1.8" CMOS, ICR, 8MP(3840*2160),Max 30fps in Frame Rate Priority mode; Max 20fps in Smart Priority mode;Ultra 265/H.265/H.264/MJPEG, Triple streams ,DC12V & PoE, 120dB WDR, Micro SD card slot | 0235C5PD | 0235C5PC | Mstar
Панорамные IP видеокамеры
IPC868ER-VF18-B | IPC868ER-VF18-B-RU |  | Fisheye IP видеокамера 12 Мп с ИК подсветкой до 10 м., фикс.объектив 1.8мм, UNV 4K (12MP) Network IR Fisheye Dome(1.8mm,10m IR,SD Slot,PoE,RJ45,Built-in MicroPhone&Speaker,Full Cable,H.265) 1/1.7" CMOS, ICR, 12MP (4000x3000): 15fps; 9MP (3000 x 3000): 15fps, 6MP (2560x 2560): 25fps, Ultra 265, 8 Streams (1 fisheye view (Triple streams), 1 panaromic view, 4 PTZ View), DC 12V & PoE, Micro SD card slot, Alarm in/out 2/1, Audio & Mic & Speaker, BNC output, IP66 &IK10, 1.8mm fixed lens, IR range: 10m | по запросу | Ограничено доступно |  | Pro | 8MP | Ultra 265 | 1.8mm, Fixed | √ | √ | NA | X | 1/1 | 2/1 | √ | IP66 & IK10, Mic & Speaker | 1/1.7" CMOS, ICR, 12MP (4000x3000): 15fps; 9MP (3000 x 3000): 15fps, 6MP (2560x 2560): 25fps, Ultra 265, 8 Streams (1 fisheye view (Triple streams), 1 panaromic view, 4 PTZ View), DC 12V & PoE, Micro SD card slot, Alarm in/out 2/1, Audio & Mic & Speaker, BNC output, IP66 &IK10, 1.8mm fixed lens, IR range: 10m | 0235C2ND | 0235C2NE | Hisilicon
IPC8542ER5-DUG | IPC8542ER5-DUG-RU |  | Сетевая панорамная IP видеокамера 4K Starlight OmniView Объектив: 4 х 4.2 mm Матрица: 1/1.8" progressive scan CMOS, разрешение 2 Мп Разрешение главного потока: 4096×1800, 30 fps Разрешение второго потока: 1920×832, 30 fps Разрешение третьего потока: 1280×560, 30 fps Минимальная освещенность: Цвет 0.002 Lux (F1.2, AGC ON), 0 lux with IR Угол обзора: (H)180° (V) 80° (O) 221.4° Технология: Ultra 265,H.265, H.264, MJPEG Поддержка WDR: 120 dB День/ночь: ИК-фильтр с автоматическим переключением (ICR) до 50 метров Звук: Кодек сжатия G7.1 двухсторонняя передача аудио, шумоподавление, частота 8KHz Интеграция: ONVIF, API Разъем для карт памяти: micro SD (256Gb) Поворот: Pan: -90°~90°, Tilt: -45°~60° Температура эксплуатации: -40°C до +70°C Класс защиты: IP67 Питание: AC24V/DC24V±25% Потребляемая мощность: Max 48 Вт Размеры: 259 мм x 211 x 115 мм Вес: 2.4 кг SFP | по запросу | Ограничено доступно |  | Pro | 4*2MP（4K） | Ultra 265 | 4.2mm,Fixed | X | √ | N/A | X | 1/1 | 2/1 | √ | LightHunter, 120dBWDR,HLC, IP67, Smart functions | 1/1.8" CMOS, ICR,4096*1800@30fps,2880*1264@30fps, Ultra 265/H.264/MJPEG, Triple streams, AC24V/DC24V, Micro SD 256GB, Alarm in/out 2/1, Audio in/out 1/1, -40-70℃, IP67, 4.2mm fixed lens, IR range: up to 50m(164ft), IR anti-reflection window, LightHunter:0.002Lux min. illumination | 0235C3LX | 0235C3LY | Hisilicon
IPC8542ER5-DUP | IPC8542ER5-DUP-RU |  | Сетевая панорамная IP видеокамера 4K Starlight OmniView Объектив: 4 х 4.2 mm Матрица: 1/1.8" progressive scan CMOS, разрешение 2 Мп Разрешение главного потока: 4096×1800, 30 fps Разрешение второго потока: 1920×832, 30 fps Разрешение третьего потока: 1280×560, 30 fps Минимальная освещенность: Цвет 0.002 Lux (F1.2, AGC ON), 0 lux with IR Угол обзора: (H)180° (V) 80° (O) 221.4° Технология: Ultra 265,H.265, H.264, MJPEG Поддержка WDR: 120 dB День/ночь: ИК-фильтр с автоматическим переключением (ICR) до 50 метров Звук: Кодек сжатия G7.1 двухсторонняя передача аудио, шумоподавление, частота 8KHz Интеграция: ONVIF, API Разъем для карт памяти: micro SD (256Gb) Поворот: Pan: -90°~90°, Tilt: -45°~60° Температура эксплуатации: -40°C до +70°C Класс защиты: IP67 Питание: AC24V/DC24V±25% & PoE, Потребляемая мощность: Max 48 Вт Размеры: 259 мм x 211 x 115 мм Вес: 2.4 кг | по запросу | Ограничено доступно |  | Pro | 4*2MP（4K） | Ultra 265 | 4.2mm,Fixed | √ | √ | N/A | X | 1/1 | 2/1 | √ | LightHunter, 120dBWDR,HLC, IP67, Smart functions，POE | 1/1.8" CMOS, ICR,4096*1800@30fps,2880*1264@30fps, Ultra 265/H.264/MJPEG, Triple streams, AC24V/DC24V & PoE, Micro SD 256GB, Alarm in/out 2/1, Audio in/out 1/1, -40-70℃, IP67, 4.2mm fixed lens, IR range: up to 30m(98.4ft), IR anti-reflection window, LightHunter:0.002Lux min. illumination | 0235C475 | 0235C476 | Hisilicon
Взрывозащищенные IP видеокамеры
EXC2210-IR (EXC232-IR) | EXC2210-IR (EXC232-IR) |  | 2MP 4X IR Explosion-Proof Bullet Network Camera EXC232-IR Sensor 1/2.8", 2.0 megapixel, progressive scan, CMOS Lens 2.8~12mm, AF automatic focusing and motorized zoom lens DORI Distance Lens Detect(m) Observe(m) Recognize(m) Identify(m) 2.8mm 43.4 17.4 8.7 4.3 12mm 186.2 74.5 37.2 18.6 Angle of View (H) 110.3° 27.2° Angle of View (V) 58.4° 14.9° Angle of View (D) 143.4° 33.5° Shutter Auto/Manual, 1~1/100000 s Minimum Illumination Colour: 0.001 Lux (F1.6, AGC ON) 0.0002lux with IR on Iris Auto/Manual, F1.6~F2.7 Digital noise reduction 2D/3D DNR Day/Night IR-cut filter with auto switch (ICR) S/N >52dB WDR 120db Video Video Compression H.265, H.264, MJPEG H.264 code profile Baseline profile, Main Profile, High Profile Frame Rate Main Stream:2MP (1920*1080): Max. 30 fps; OSD Time OSD, Custom OSD Privacy Mask Supported ROI Up to 8 areas Smart Behavior Detection Motion detection, cross line, intrusion, entering area, leaving area, wandering detection, rapid movement, personnel gathering, illegal parking, legacy detection, article removal detection Anomaly Detection Sound abnormality, Occlusion detection,Scene change,Defocus Intelligent Snapshot Face snapshots, Timing snapshots, Time - lapse snapshot, Events snapshots Statistical Analysis People counting Storage Edge Storage Micro SD, up to 256 GB Network Protocols L2TP、IPv4、IGMP、ICMP、ARP、TCP、UDP、DHCP、PPPoE、RTP、RTSP、DNS、DDNS、NTP、FTP、UPnP、HTTP、SNMP、HTTPS、SIP Compatible Integration ONVIF、GB/T28181、IMOS、API Interface Network 10/100M Base-TX Ethernet General Power AC220V, PoE (IEEE802.3 at) Power consumption: Max 18W Dimensions (L × W × H) 370.5 × 145 ×247.5 mm (14.6” × 5.7” × 9.7”) Weight 8.25kg (18.19lb) Working Environment -30°C ~ +60°C (-22°F ~ 140°F), Humidity :5%~95% RH(non-condensing) Ingress Protection IP68 | по запросу | Ограничено доступно | Будет снято с производства
EXC2700-IR (EXC712-IR) | EXC2700-IR (EXC712-IR) |  | 2MP 22X Starlight IR Explosion-Proof PTZ Camera EXC712-IR Camera Sensor 1/1.8", 2.0 megapixel, progressive scan, CMOS Lens 6.5 ~ 143 mm, AF automatic focusing and motorized zoom lens Optical Zoom 22 DORI Distance Lens Detect(m) Observe(m) Recognize(m) Identify(m) 6.5mm 78 31.2 15.6 7.8 143mm 1716 686.4 343.2 171.6 Angle of View (H) 62.0° 2.9° Angle of View (V) 34.6° 1.6° Angle of View (D) 76.3° 3.4° Shutter Auto/Manual, 1~1/100000 s Minimum Illumination Colour: 0.0005 Lux (F1.5, AGC ON) 0 lux with IR on Iris Auto/Manual, F1.5~F3.4 Digital noise reduction 2D/3D DNR Day/Night IR-cut filter with auto switch (ICR) S/N >52dB WDR 120db Video Video Compression H.265, H.264, MJPEG H.264 code profile Baseline profile, Main Profile, High Profile Frame Rate Main Stream:2MP (1920*1080): Max. 60 fps; OSD Time OSD, Custom OSD Smart Behavior Detection Motion detection,cross line, intrusion, entering area, leaving area, wandering detection, rapid movement, personnel gathering, illegal parking, legacy detection, article removal detection Anomaly Detection Sound abnormality, occlusion detection,Scene change Intelligent Snapshot Face snapshots, timing snapshots, Time - lapse snapshot, events snapshots ,Preset snapshots Statistical Analysis People counting, traffic statistics Intelligent recognition Vehicle characteristics recognition supporting single lane, two lane or three lane scenes License plate recognition: license plate number and license plate color Identification of motor vehicles: motor vehicles, non motorized vehicles, pedestrians Storage Edge Storage Micro SD, up to 128 GB Network Storage ANR Network Protocols L2TP、IPv4、IGMP、ICMP、ARP、TCP、UDP、DHCP、PPPoE、RTP、RTSP、DNS、DDNS、NTP、FTP、UPnP、HTTP、SNMP、HTTPS、SIP Compatible Integration ONVIF、GB/T28181、IMOS、API Pan & Tilt Pan Range 360° Pan Speed 0.1°/s~40°/s Preset speed: 40°/s Tilt Range -90°~+90° Tilt Speed 0.1° ~ 40°/s Preset speed: 40°/s Patrol Preset patrol, route patrol Home Position Supported Interface Network 10/100M Base-TX Ethernet General Power AC220V Power consumption: Max 45W Dimensions (L × W × H) 466.5 × 303 ×410 mm (18.4” × 11.9” × 16.1”) Weight 26.75kg (58.97lb) Working Environment -40°C ~ +70°C (-40°F ~ 158°F), Humidity :5%~95% RH(non-condensing) Ingress Protection IP68 | по запросу | Ограничено доступно | Будет снято с производства
EXC2300-IR (EXC212-IR) | EXC2300-IR (EXC212-IR) |  | 2MP IR Fixed Explosion-Proof Bullet Network Camera EXC212-IR Sensor 1/2.7", 2.0 megapixel, progressive scan, CMOS Lens 4mm@F1.6 DORI Distance Lens Detect(m) Observe(m) Recognize(m) Identify(m) 4.0mm 60.0 24.0 12.0 6.0 Angle of View (H) 86.5° Angle of View (V) 44.1° Angle of View (D) 106.4° Shutter Auto/Manual, 1~1/100000 s Minimum Illumination Colour: 0.005 Lux (F2.0, AGC ON) 0lux with IR on Iris Auto/Manual, F1.6 Digital noise reduction 2D/3D DNR Day/Night IR-cut filter with auto switch (ICR) S/N >52dB Video Video Compression H.265, H.264, MJPEG H.264 code profile Baseline profile, Main Profile, High Profile Frame Rate Main Stream:2MP (1920*1080): Max. 30 fps; OSD Time OSD, Custom OSD Privacy Mask Supported ROI Up to 8 areas Smart Behavior Detection Motion detection, cross line, intrusion, entering area, leaving area, wandering detection, rapid movement, personnel gathering, illegal parking, legacy detection, article removal detection Anomaly Detection Occlusion detection,Scene change,Defocus Intelligent Snapshot Face snapshots, Timing snapshots, Time - lapse snapshot, Events snapshots Statistical Analysis People counting Network Protocols L2TP、IPv4、IGMP、ICMP、ARP、TCP、UDP、DHCP、PPPoE、RTP、RTSP、DNS、DDNS、NTP、FTP、UPnP、HTTP、SNMP、HTTPS、SIP Compatible Integration ONVIF、GB/T28181、IMOS、API Interface Network 10/100M Base-TX Ethernet General Power DC12V(±25%)，PoE(IEEE802.3af) Power consumption: Max 5W Dimensions (L × W × H) 134.5 × 113 ×115 mm (5.3” × 4.4” × 4.5”) Weight 2.30kg (5.07lb) Working Environment -30°C ~ +60°C (-22°F ~ 140°F), Humidity :5%~95% RH(non-condensing) Ingress Protection IP68 | по запросу | Ограничено доступно | Будет снято с производства
EXC6621@X33 (EXC612-IR) | EXC6621@X33 (EXC612-IR) |  | 2MP 33X Starlight Explosion-Proof PTZ Dome Camera EXC612 Sensor 1/2.8", 2.0 megapixel, progressive scan, CMOS Lens 4.5 ~ 148.5 mm, AF automatic focusing and motorized zoom lens Optical Zoom 33 DORI Distance Lens Detect(m) Observe(m) Recognize(m) Identify(m) 4.5mm 69.8 27.9 14.0 7.0 148.5mm 2304.3 921.7 460.9 230.4 Angle of View (H) 76.8° 2.1° Angle of View (V) 38.4° 1.2° Angle of View (D) 94.5° 2.5° Shutter Auto/Manual, 1~1/100000 s Minimum Illumination Colour: 0.001 Lux (F1.5, AGC ON) 0.0002 lux with IR on Iris Auto/Manual, F1.5~F4.0 Digital noise reduction 2D/3D DNR Day/Night IR-cut filter with auto switch (ICR) S/N >52dB WDR 120db Video Video Compression H.265, H.264, MJPEG H.264 code profile Baseline profile, Main Profile, High Profile Frame Rate Main Stream:2MP (1920*1080): Max. 30 fps; OSD Time OSD, Custom OSD Privacy Mask Supported ROI Up to 8 areas Smart Behavior Detection Motion detection,cross line, intrusion, entering area, leaving area, wandering detection, rapid movement, personnel gathering, illegal parking, legacy detection, article removal detection Anomaly Detection Sound abnormality, occlusion detection,Scene change,Defocus Intelligent Snapshot Face snapshots, timing snapshots, Time - lapse snapshot, events snapshots Statistical Analysis People counting Storage Edge Storage Micro SD, up to 256 GB Network Protocols L2TP、IPv4、IGMP、ICMP、ARP、TCP、UDP、DHCP、PPPoE、RTP、RTSP、DNS、DDNS、NTP、FTP、UPnP、HTTP、SNMP、HTTPS、SIP Compatible Integration ONVIF、GB/T28181、IMOS、API Pan & Tilt Pan Range 360° Pan Speed 0.1°/s~400°/s Preset speed: 400°/s Tilt Range -20°~+90° Tilt Speed 0.1° ~ 400°/s Preset speed: 400°/s Number of Preset 1024 Patrol Preset patrol, Route patrol, Record patrol Home Position Supported Interface Network 10/100M Base-TX Ethernet General Power AC220V,PoE（IEEE802.3at） Power consumption: Max 16W Dimensions (L × W × H) 322 × 203 ×431.5 mm (12.7” × 8.0” × 17.0”) Weight 13.5kg (29.76lb) Working Environment -30°C ~ +70°C (-22°F ~ 158°F), Humidity :5%~95% RH(non-condensing) Ingress Protection IP68 | по запросу | Ограничено доступно | Будет снято с производства
PWR-AC2403-A-NB | PWR-AC2403-A-NB |  |  | по запросу
TR-JB17 | TR-JB17 |  |  | по запросу
TR-FP10 | TR-FP10 |  |  | по запросу
TR-WM50-IN | TR-WM50-IN |  |  | по запросу
TR-CM50-IN | TR-CM50-IN |  |  | по запросу
TR-WM08-B | TR-WM08-B |  |  | по запросу
TR-WM06-E | TR-WM06-E |  | EXC2300-IR | по запросу
TR-FP10-A | TR-FP10-A |  | 1m,G3/4-M20,EXC2300 | по запросу
TR-WM06-H-IN | TR-WM06-H-IN |  | for EXC2210-IR (EXC232-IR) | по запросу
PWR-DC1202-A-NB | PWR-DC1202-A-NB |  | DC12V/25W | по запросу

## PTZ видеокамеры
Наименование (предыдущее) | Наименование | Фото | Описание | РРЦ USD | Статус | Комментарий | Product Line | Resolution | Compression | LENS | PoE | (Micro)SD Slot | Corridor Mode | MIC | Audio | Alarm I/O | Reset Button | Features | Description
IP видеокамеры
Мини PTZ видеокамеры | Мини PTZ видеокамеры
IPC6415SR-X5UPW-VG | IPC6415SR-X5UPW-VG-RU |  | 5MP Видеокамера WIFI Мини-PTZ, 1/2.7" CMOS, ICR, 2880x1620:30fps, Ultra 265/H.264/MJPEG, Triple streams, DC12V, PoE,wifi, Micro SD card slot, -10-50℃,5x lens(2.7~ 13.5mm), IR range: up to 30m, Built-in Mic & speaker | по запросу |  |  | Easy | 5MP | Ultra 265 | 5X | √ | √ | N/A | Mic/ Speaker | X | √ | √ | WDR,PoE,wifi, HLC, 1024preset Smart intrusion prevention, face capture | 1/2.7" CMOS, ICR, 2880x1620:30fps, Ultra 265/H.264/MJPEG, Triple streams, DC12V, PoE,wifi, Micro SD card slot, -10-50℃,5x lens(2.7~ 13.5mm), IR range: up to 30m, Built-in Mic & speaker
Уличные мини PTZ видеокамеры
IPC6312LR-AX4-VG | IPC6312LR-AX4-VG-RU |  | 2MP Видеокамера IP Мини-PTZ, 1/2.8" CMOS, ICR, 1920x1080:30fps, Ultra 265/H.264/MJPEG, Triple streams, DC12V,POE, Micro SD card slot, mic&speaker, -20-60℃, IP66, 4x optical zoom( 2.8~ 12mm), IR range: up to 50m | по запросу | новинка |  | Easy | 2MP | Ultra 265 | 4x | X | √ | N/A | Mic/ Speaker | X | X | √ | Lighthunter,WDR, IP66, 4X optical zoom, Smart intrusion prevention, dual-way talk Auto-tracking | 1/2.8" CMOS, ICR, 1920x1080:30fps, Ultra 265/H.264/MJPEG, Triple streams, DC12V,POE, Micro SD card slot, mic&speaker, -20-60℃, IP66, 4x optical zoom( 2.8~ 12mm), IR range: up to 50m
Скоростные PTZ видеокамеры
IPC6424SR-X25-VF | IPC6424SR-X25-VF-RU |  | 4MP Видеокамера Lighthunter IP Скоростная поворотная уличная, 1/2.8" CMOS, ICR, 2688x1520:30fps, Ultra 265/H.264/MJPEG, Triple streams, DC12V, POE, Micro SD card slot, Alarm in/out 2/1, Audio, -40-70℃, IP67, IK10, 25x optical zoom( 4.8~120mm), IR range: up to 100m, IR anti-reflection window | по запросу | новинка |  | Prime | 4MP | Ultra 265 | 25X | √ | √ | N/A | X | 1/1 | 2/1 | √ | LightHunter, WDR, IP67, IK10, 25X optical zoom, RS485, BNC Smart Intrusion Prevention, auto-tracking Face capture | 1/2.8" CMOS, ICR, 2688x1520:30fps, Ultra 265/H.264/MJPEG, Triple streams, DC12V, POE, Micro SD card slot, Alarm in/out 2/1, Audio, -40-70℃, IP67, IK10, 25x optical zoom( 4.8~120mm), IR range: up to 100m, IR anti-reflection window
IPC6622SR-X25-VF | IPC6622SR-X25-VF-RU |  | 2MP Видеокамера Lighthunter IP Скоростная поворотная уличная, 1/2.8" CMOS, ICR, 2688x1520:30fps, Ultra 265/H.264/MJPEG, Five streams, DC24V, POE, Micro SD card slot, Alarm in/out 2/1, Audio, -40-65℃, IP66, 25x optical zoom( 5~125mm), IR range: up to 150m, IR anti-reflection window | по запросу | новинка |  | Prime | 2MP | Ultra 265 | 25X | √ | √ | N/A | X | 1/1 | 2/1 | √ | LightHunter, WDR, IP66, 25X optical zoom Smart Intrusion Prevention, auto-tracking Face capture | 1/2.8" CMOS, ICR, 2688x1520:30fps, Ultra 265/H.264/MJPEG, Five streams, DC24V, POE, Micro SD card slot, Alarm in/out 2/1, Audio, -40-65℃, IP66, 25x optical zoom( 5~125mm), IR range: up to 150m, IR anti-reflection window
IPC6622SR-X33-VF | IPC6622SR-X33-VF-RU |  | 2MP Видеокамера Lighthunter IP Скоростная поворотная уличная с адаптивной ИК-подсветкой до 150м, с моторизованным вариофокальным объективом 4.5-148,5мм, Starlight, 33Х optical zoom, CMOS 1/2.8", угол обзора 56.2°~ 2.6°, ICR, 1920x1080:60fps, пять видеопотоков: основной поток: 2MP(1920*1080),Max 60fps; дополнительный поток: 2MP (1920*1080), Max 60fps; третий поток: D1 (720*576), Max 60fps; четвертый: D1 (720*576), Max 60fps; пятый: D1 (720*576), Max 60fps, Ultra 265/H.264/MJPEG, WDR 120dB, 0.001 Lux минимальная освещенность (F1.5, AGC ON), cлот micro SD (256Gb), тревожные ввод/вывод 2/1, Audio ввод/вывод 1/1. Smart функции - Support false alarm filtering：Line crossing detection, Intrusion detection, Region entrance detection, Region exit detection; Face capture; Motion detection, Audio detection, Tampering Alarm; Watermark, IP Address Filtering, Alarm input, Alarm output, Access Policy, ARP Protection, RTSP Authentication, User Authentication. Диапазон панорамирования 360°; Скорость панорамирования 0,1 ° / с ~ 240 ° / с, Предустановленная скорость: 300 ° / с, Диапазон наклона -15 ° ~ + 90 ° (автоматический реверс), Скорость наклона 0.1° ~ 160°/s, Предустановленная скорость: 240 ° / с, кнопка сброса, 6KV, IP66, -40°C до +65°C; AC 24V±25%, DC 24V±25%, PoE (требуется PSE-отдельный PoE-инжектор). Потребляемая мощность: макс. 48 Вт, Ø227 x 359.4мм, 5,3 кг. | по запросу |  |  | Prime | 2MP | Ultra 265 | 33X | √ | √ | N/A | X | 1/1 | 2/1 | √ | 120dB WDR, IP66, 33X optical zoom, HLC, Smart intrusion prevention, face capture | 1/2.8" CMOS, ICR, 1920x1080:60fps, Ultra 265/H.264/MJPEG, Five streams, AC24V/DC24V, Micro SD card slot, Alarm in/out 2/1, Audio, -40-65℃, IP66, 33x optical zoom(4.5 ~ 148.5mm), IR range: up to 150m, IR anti-reflection window
IPC6624SR-X33-VF | IPC6624SR-X33-VF-RU |  | 4MP Видеокамера Lighthunter IP Скоростная поворотная уличная, 1/2.8" CMOS, ICR, 2688x1520:30fps, Ultra 265/H.264/MJPEG, Five streams, DC24V, POE, Micro SD card slot, Alarm in/out 2/1, Audio, -40-65℃, IP66, 33x optical zoom( 4.5~148.5mm), IR range: up to 150m, IR anti-reflection window | по запросу | новинка |  | Prime | 4MP | Ultra 265 | 33X | √ | √ | N/A | X | 1/1 | 2/1 | √ | LightHunter, WDR, IP66, 33X optical zoom Smart Intrusion Prevention, auto-tracking Face capture | 1/2.8" CMOS, ICR, 2688x1520:30fps, Ultra 265/H.264/MJPEG, Five streams, DC24V, POE, Micro SD card slot, Alarm in/out 2/1, Audio, -40-65℃, IP66, 33x optical zoom( 4.5~148.5mm), IR range: up to 150m, IR anti-reflection window
IPC6634S-X33-VF | IPC6634S-X33-VF-RU |  | 4Мп Видеокамера IP Скоростная поворотная уличная, 1/2.8" CMOS, ICR, 2688*1520:30fps Ultra 265/H.264/MJPEG, Triple streams, AC24V/DC24V/PoE, Micro SD card slot, Alarm in/out 2/1, Audio, BNC output, -30-70℃, 33x optical zoom (4.5~148.5 mm),IP67&IK10 | по запросу | новинка |  | Prime | 4MP | Ultra 265 | 33x | √ | √ | N/A | X | 1/1 | 7/2 | √ | LightHunter, P67, IK10, 33X optical zoom, Smart Intrusion Prevention, auto-tracking, Face capture | 1/2.8" CMOS, ICR, 2688*1520:30fps Ultra 265/H.264/MJPEG, Triple streams, AC24V/DC24V/PoE, Micro SD card slot, Alarm in/out 2/1, Audio, BNC output, -30-70℃, 33x optical zoom (4.5~148.5 mm),IP67&IK10
IPC6658SR-X25-VF | IPC6658SR-X25-VF-RU |  | 8MP Видеокамера IP Скоростная поворотная уличная, 1/1.8" CMOS, ICR,3840×2160:30fps, 1920×1080:30fps,Ultra 265/H.264/MJPEG, Triple streams, AC24V/DC24V/P:PoE (PSE Required), Micro SD card slot, Alarm in/out 2/1, Audio in/out 1/1, -40-70℃, IP66, 25x optical zoom(4.5~148.5mm), IR range: up to 150m, IR anti-reflection window, LightHunter | по запросу | новинка |  | Prime | 8MP | Ultra 265 | 22X | √ | √ | N/A | X | 1/1 | 2/1 | √ | LightHunter, P66, 25X optical zoom, Smart Intrusion Prevention, auto-tracking, Face capture, People counting | 1/1.8" CMOS, ICR,3840×2160:30fps, 1920×1080:30fps,Ultra 265/H.264/MJPEG, Triple streams, AC24V/DC24V/P:PoE (PSE Required), Micro SD card slot, Alarm in/out 2/1, Audio in/out 1/1, -40-70℃, IP66, 25x optical zoom(4.5~148.5mm), IR range: up to 150m, IR anti-reflection window, LightHunter
IPC6652EL-X33-VF | IPC6652EL-X33-VF-RU |  | 2MP Видеокамера IP Скоростная поворотная уличная, 1/2.8" CMOS, ICR, 1920x1080:60fps, Ultra 265/H.264/MJPEG, Five streams, AC24V/DC24V/P:PoE (PSE Required), Micro SD card slot, Alarm in/out 2/1, Audio, -40-70℃, IP66, 33x optical zoom(4.5 ~ 148.5mm), VF Laser, Up to 500 m , Ultra low-light(LightHunter) | по запросу | новинка |  | Pro | 2MP | Ultra 265 | 33X | √ | √ | N/A | X | 1/1 | 2/1 | √ | LightHunter, Laser, HLC, 120dBWDR, IP66, 33X optical zoom, Smart Intrusion Prevention, auto-tracking, Face capture,People counting | 1/2.8" CMOS, ICR, 1920x1080:60fps, Ultra 265/H.264/MJPEG, Five streams, AC24V/DC24V/P:PoE (PSE Required), Micro SD card slot, Alarm in/out 2/1, Audio, -40-70℃, IP66, 33x optical zoom(4.5 ~ 148.5mm), VF Laser, Up to 500 m , Ultra low-light(LightHunter)
IPC6854ER-X40G-VF | IPC6854ER-X40G-VF-RU |  | 4MP Видеокамера IP Скоростная поворотная уличная, 1/1.8" CMOS, ICR, 2688*1520:30fps, Ultra 265/H.264/MJPEG,Five streams, AC24V/DC24V/PoE(IEEE 802.3bt), Micro SD card slot, Alarm in/out 7/2, Audio, -40-70℃, IP66, 40x optical zoom(5.7~ 228mm), IR range: up to 250m, IR anti-reflection window, SFP | по запросу | новинка |  | Pro | 4MP | Ultra 265 | 40X | √ | √ | N/A | X | 1/1 | 7/2 | √ | LightHunter, 120dBWDR, HLC, IP66, 40X optical zoom, Smart Intrusion Prevention, auto-tracking, Face capture,People counting | 1/1.8" CMOS, ICR, 2688*1520:30fps, Ultra 265/H.264/MJPEG,Five streams, AC24V/DC24V/PoE(IEEE 802.3bt), Micro SD card slot, Alarm in/out 7/2, Audio, -40-70℃, IP66, 40x optical zoom(5.7~ 228mm), IR range: up to 250m, IR anti-reflection window, SFP
IPC6852ER-X45-VF | IPC6852ER-X45-VF-RU |  | 2MP Видеокамера IP Скоростная поворотная уличная, 1/1.8" CMOS, ICR, 1920*1080:60fps, Ultra 265/H.264/MJPEG, Five streams, AC24V/DC24V/PoE(IEEE 802.3bt), Micro SD card slot, Alarm in/out 7/2, Audio, -40-70℃, IP66, 45x optical zoom(5.7~ 256.5mm), IR range: up to 250m, IR anti-reflection window | по запросу | новинка |  | Pro | 2MP | Ultra 265 | 45X | √ | √ | N/A | X | 1/1 | 7/2 | √ | LightHunter, 120dBWDR, HLC, IP66, 45X optical zoom, Smart Intrusion Prevention, auto-tracking, Face capture, People counting | 1/1.8" CMOS, ICR, 1920*1080:60fps, Ultra 265/H.264/MJPEG, Five streams, AC24V/DC24V/PoE(IEEE 802.3bt), Micro SD card slot, Alarm in/out 7/2, Audio, -40-70℃, IP66, 45x optical zoom(5.7~ 256.5mm), IR range: up to 250m, IR anti-reflection window
IPC6854ER-X40-VF | IPC6854ER-X40-VF-RU |  | 4MP Видеокамера IP Скоростная поворотная уличная, 1/1.8" CMOS, ICR, 2688*1520:30fps, Ultra 265/H.264/MJPEG, Five streams, AC24V/DC24V/PoE(IEEE 802.3bt), Micro SD card slot, Alarm in/out 7/2, Audio, -40-70℃, IP66, 40x optical zoom(5.7~ 228mm), IR range: up to 250m, IR anti-reflection window | по запросу | новинка |  | Pro | 4MP | Ultra 265 | 40X | √ | √ | N/A | X | 1/1 | 7/2 | √ | LightHunter, 120dBWDR, HLC, IP66, 40X optical zoom, Smart Intrusion Prevention, auto-tracking, Face capture, People counting | 1/1.8" CMOS, ICR, 2688*1520:30fps, Ultra 265/H.264/MJPEG, Five streams, AC24V/DC24V/PoE(IEEE 802.3bt), Micro SD card slot, Alarm in/out 7/2, Audio, -40-70℃, IP66, 40x optical zoom(5.7~ 228mm), IR range: up to 250m, IR anti-reflection window
IPC6858ER-X40-VF | IPC6858ER-X40-VF-RU |  | 8MP Видеокамера IP Скоростная поворотная уличная, 1/1.8" CMOS, ICR, 3840*2160:30fps, Ultra 265/H.264/MJPEG, Triple streams, AC24V/DC24V/PoE(IEEE 802.3bt), Micro SD card slot, Alarm in/out 2/1, Audio, -40-70℃, IP66, 40x optical zoom(5.7~ 228mm), IR range: up to 250m, IR anti-reflection window, Optical defog | по запросу | новинка |  | Pro | 8MP | Ultra 265 | 40X | √ | √ | N/A | X | 1/1 | 7/2 | √ | LightHunter, HLC, IP66, 40X optical zoom, Smart Intrusion Prevention, auto-tracking, Face capture, People counting | 1/1.8" CMOS, ICR, 3840*2160:30fps, Ultra 265/H.264/MJPEG, Triple streams, AC24V/DC24V/PoE(IEEE 802.3bt), Micro SD card slot, Alarm in/out 2/1, Audio, -40-70℃, IP66, 40x optical zoom(5.7~ 228mm), IR range: up to 250m, IR anti-reflection window, Optical defog
IPC6222EI-X33UP | IPC6222EI-X33UP-RU |  | 2Мп Видеокамера IP Скоростная поворотная уличная с моторизованным вариофокальным объективом 4.5-148.5мм, 33Х optical zoom, 1/2.8" CMOS, ICR, 1920x1080:30fps, Ultra 265/H.264/MJPEG, Triple streams, AC24V/DC24V/PoE, Micro SD card slot, Alarm in/out 2/1, Audio, BNC output, -20-50℃, 33x optical zoom (4.5 ~ 148.5mm) | по запросу | ограничено доступно |  | Prime | 2MP | Ultra 265 | 33x | √ | √ | N/A | X | 1/1 | 2/1 | X | LightHunter, 120dB WDR, HLC, 33X optical zoom,Smart fuction, EIS, IK10 | 1/2.8" CMOS, ICR, 1920x1080:60fps, Ultra 265/H.264/MJPEG, Triple streams, AC24V/DC24V/PoE, Micro SD card slot, Alarm in/out 2/1, Audio, BNC output, -20-50℃, 33x optical zoom (4.5 ~ 148.5mm)
IPC6222E-X33UP | IPC6222E-X33UP-RU |  | 2Мп Видеокамера IP Скоростная поворотная уличная с моторизованным вариофокальным объективом 4.5-148.5мм, 33Х optical zoom, UNV 2MP 33x Starlight Network PTZ Dome Camera(5 Inch,H.265,RJ45,Alarm,Audio) 1/2.8" CMOS, ICR, 1920x1080:30fps, Ultra 265/H.264/MJPEG, Triple streams, AC24V/DC24V/PoE, Micro SD card slot, Alarm in/out 2/1, Audio, BNC output, -30-70℃, 33x optical zoom (4.5~148.5 mm),IP66&IK10 | по запросу | ограничено доступно |  | Prime | 2MP | Ultra 265 | 33X | √ | √ | N/A | X | 1/1 | 2/1 | √ | LightHunter, 120dB WDR, HLC, 33X optical zoom,Smart fuction, EIS, IP66&IK10 | 1/2.8" CMOS, ICR, 1920x1080:30fps, Ultra 265/H.264/MJPEG, Triple streams, AC24V/DC24V/PoE, Micro SD card slot, Alarm in/out 2/1, Audio, BNC output, -30-70℃, 33x optical zoom (4.5~148.5 mm),IP66&IK10
IPC6854SR-X38UP-VC | IPC6854SR-X38UP-VC-RU |  | 4MP Видеокамера IP Скоростная поворотная уличная с адаптивной ИК-подсветкой до 250м, с моторизованным вариофокальным объективом 5.7-216.6мм, 38Х optical zoom, 4M 1/1.8" CMOS, ICR,Main Stream: 4MP (2688*1520), Max 60fps;Sub Stream: 2MP (1920*1080), Max 60fps; Third Stream: D1 (720*576), Max 60fps, 0.0005Lux (F1.3, AGC ON), Ultra 265/H.264/MJPEG, Triple streams, AC24V/DC24V, Micro SD card slot, Alarm in/out 2/1, Audio, BNC output, -40-70℃, IP66, 38x optical zoom(5.7 ~ 216.6mm), IR range: up to 250m, IR anti-reflection window, Ultra low-light(Starlight) | по запросу | ограничено доступно |  | Pro | 4MP | Utral 265 | 38X | √ | √ | N/A | X | 1/1 | 2/1 | √ | 120dBWDR, IP66, 38X optical zoom, Built in AI algorithm , EIS(Gyroscope),HLC, optical defog | 1/1.8" CMOS, ICR, 2688*1520:60fps, Ultra 265/H.264/MJPEG, Triple streams, AC24V/DC24V/PoE(IEEE 802.3bt), Micro SD card slot, Alarm in/out 2/1, Audio, -40-70℃, IP66, 38x optical zoom(5.7~ 216.6mm), IR range: up to 250m, IR anti-reflection window
IPC6854SL-X40WUP-VC | IPC6854SL-X40WUP-VC-RU |  | 4MP Видеокамера IP Скоростная поворотная уличная , 1/1.8" CMOS, ICR, 2688*1520:60fps, Ultra 265/H.264/MJPEG, Penta streams, AC24V/DC24V/PoE(IEEE 802.3bt), Micro SD card slot, Alarm in/out 7/2, Audio, -40-70℃, IP66, 40x optical zoom(5.7~ 228mm), laser distance: 650m, wiper | по запросу | ограничено доступно |  | Pro | 4MP | Utral 265 | 40X | √ | √ | N/A | N/A | 1/1 | 7/2 | √ | 120dBWDR, IP66, 40X optical zoom, Built in AI algorithm , EIS(Gyroscope), wiper, laser, optical defog | 1/1.8" CMOS, ICR, 2688*1520:60fps, Ultra 265/H.264/MJPEG, Penta streams, AC24V/DC24V/PoE(IEEE 802.3bt), Micro SD card slot, Alarm in/out 7/2, Audio, -40-70℃, IP66, 40x optical zoom(5.7~ 228mm), laser distance: 650m, wiper, Optical defog
IPC6858SR-X38UP-VC | IPC6858SR-X38UP-VC-RU |  | 8MP Видеокамера IP Скоростная поворотная уличная с адаптивной ИК-подсветкой до 250м, с моторизованным вариофокальным объективом 5.7-216.6мм, 38Х optical zoom, 8Мп, 1/1.8" CMOS, ICR, 3840*2160:30fps, H.264/MJPEG, Triple streams, AC24V/DC24V, Micro SD card slot, Alarm in/out 2/1, Audio, BNC output, -40-70℃, IP66, 38x optical zoom(5.7 ~ 216.6mm), IR range: up to 250m, IR anti-reflection window | по запросу | ограничено доступно |  | Pro | 8MP | Utral 265 | 38X | √ | √ | N/A | X | 1/1 | 2/1 | √ | 120dBWDR, IP66, 38X optical zoom,Built in AI algorithm , EIS(Gyroscope),HLC, optical defog | 1/1.8" CMOS, ICR, 3840*2160:30fps, Ultra 265/H.264/MJPEG, Triple streams, AC24V/DC24V/PoE(IEEE 802.3bt), Micro SD card slot, Alarm in/out 2/1, Audio, -40-70℃, IP66, 38x optical zoom(5.7 ~ 216.6mm), IR range: up to 250m, IR anti-reflection window, Optical defog
Скоростные PTZ системы позиционирования (Поворотные платформы)
IPC7622ER-X44-VF | IPC7622ER-X44-VF-RU |  | 2MP IP поворотная платформа - PTZ-44X оптическое увеличение, 1/2.8" CMOS, ICR ,1920×1080:60fps,Ultra 265/H.264/MJPEG, Five streams, AC24V/DC24V/48V DC, Micro SD card slot, Alarm in/out 7/2, Audio, -40-70℃, IP66, 44x optical zoom(5~220mm), IR range: up to 400m, IR anti-reflection window, | по запросу | новинка |  | Positioning system | 2MP | Utral 265 | 44x | X | √ | N/A | X | 1/1 | 7/2 | √ | 44x Optical zoom,Lighthunter Smart intrusion prevention, face capture P67, rain-sensing auto wiper, optical defog | 1/2.8" CMOS, ICR ,1920×1080:60fps,Ultra 265/H.264/MJPEG, Five streams, AC24V/DC24V/48V DC, Micro SD card slot, Alarm in/out 7/2, Audio, -40-70℃, IP66, 44x optical zoom(5~220mm), IR range: up to 400m, IR anti-reflection window,
IPC7642ER-X55U-VC | IPC7642ER-X55U-VC |  | 4MP IP поворотная платформа - PTZ-55x Optical zoom,Lighthunter, HLC, EIS(Gyroscope),Built in AI algorithm, IP66, rain-sensing auto wiper, 1/1.8" CMOS, ICR ,2688×1520:30fps,Ultra 265/H.264/MJPEG, Penta streams, AC24V/DC24V/48V DC, Micro SD card slot, Alarm in/out 7/2, Audio, -40-70℃, IP66, 55x optical zoom(6.0~330mm), IR range: up to 400m, IR anti-reflection window | по запросу | новинка |  | Positioning system | 4MP | Utral 265 | 55x | X | √ | N/A | X | 1/1 | 7/2 | X | 55x Optical zoom,Lighthunter, HLC, EIS(Gyroscope),Built in AI algorithm, IP66, rain-sensing auto wiper, | 1/1.8" CMOS, ICR ,2688×1520:30fps,Ultra 265/H.264/MJPEG, Penta streams, AC24V/DC24V/48V DC, Micro SD card slot, Alarm in/out 7/2, Audio, -40-70℃, IP66, 55x optical zoom(6.0~330mm), IR range: up to 400m, IR anti-reflection window
IPC7622ER-X44U | IPC7622ER-X44U-RU |  | 2MP IP поворотная платформа - PTZ-44X оптическое увеличение, Starlight, 300m IR, Gyroscope. Positioning system for boarder, express way, city road system. 1/2.8" CMOS, ICR ,1920×1080:60fps,Ultra 265/H.264/MJPEG, Triple streams, AC24V/DC24V/48V DC, Micro SD card slot, Alarm in/out 7/2, Audio, -40-70℃, IP66, 44x optical zoom(5~220mm), IR range: up to 300m, IR anti-reflection window | по запросу | ограничено доступно |  | Positioning system | 2MP | Utral 265 | 44x | X | √ | N/A | X | 1/1 | 7/2 | X | 44x Optical zoom,Lighthunter, HLC, EIS(Gyroscope), smart function, IP66, wiper | 1/2.8" CMOS, ICR ,1920×1080:60fps,Ultra 265/H.264/MJPEG, Triple streams, AC24V/DC24V/48V DC, Micro SD card slot, Alarm in/out 7/2, Audio, -40-70℃, IP66, 44x optical zoom(5~220mm), IR range: up to 300m, IR anti-reflection window
IPC7622EL-X55UG | IPC7622EL-X55UG-RU |  | 2MP IP поворотная платформа - PTZ-55X оптическое увеличение (6.4~352mm), Starlight, 1 км IR laser, Optical defog, Auto wiper(Rain sensor), Gyroscope, Gradienter, 7/2 alarm in/out. Positioning system for boarder, express way, city road system. 1/2.8" CMOS, ICR ,1920×1080:60fps,Ultra 265/H.264/MJPEG, Triple streams, AC24V/DC24V/48V DC, Micro SD card slot, Alarm in/out 7/2, Audio, -40-70℃, IP66, 55x optical zoom(6.4~352mm), Laser range: up to 1000m, IR anti-reflection window | по запросу | ограничено доступно |  | Positioning system | 2MP | Utral 265 | 55x | X | √ | N/A | X | 1/1 | 7/2 | X | 55x Optical zoom,Lighthunter, HLC, EIS(Gyroscope), smart function, IP66, wiper,SFP | 1/2.8" CMOS, ICR ,1920×1080:60fps,Ultra 265/H.264/MJPEG, Triple streams, AC24V/DC24V/48V DC, Micro SD card slot, Alarm in/out 7/2, Audio, -40-70℃, IP66, 55x optical zoom(6.4~352mm), Laser range: up to 1000m, IR anti-reflection window
Скоростные PTZ тепловизионные гибридные видеокамеры
TIC6831ER-F50-4X38P | TIC6831ER-F50-4X38P-RU |  | Сетевая тепловизионная гибридная PTZ видеокамера, Оптический модуль Матрица 1/1.8", progressive scan, 4.0 megapixel, CMOS Объектив 5.7 ~ 216.6мм, моторизованный с автофокусировкой, DORI расстояние Объектив（мм） Обнаружение (м) Наблюдение (м) Распознавание (м) Идентификация (м) 5.7 97.5 39 19.5 9.8 216.6 3030 1212 606 303 Угол обзора (гор.) 7.5° Угол обзора (верт.) 5.8° Затвор Авто/Ручной: 1~1/100000 s Минимальная освещённость Цвет: 0.0005 люкс (F1.3) 0 люкс с ИК-подсветкой День/Ночь Автоматически переключаемый ИК-фильтр (ICR) Шумоподавление 2D/3D DNR Отношение сигнал/шум >55dB Антитуман Оптический и цифровой Динамический диапазон 120dB Тепловизионный модуль Тип сенсора Неохлаждаемый микроболометр Разрешение 384*288 Видеоформат 720P (1280*720), 30 кадров/сек. Размер пикселя 17μm Диапазон длин волн 8~14μm NETD ≤50mk Объектив 50mm Фокус Автоматический, полуавтоматический, ручной Палитра До 20 палитр дополнительного цвета отображения. Дистанция обнаружения Автомобиля: 4000м (целевой размер 4мx1.8м); человека: 1500м (целевой размер 1.8мx0.6м); огня: 3000м (целевой размер 2мx2м) Дистанция распознавания Автомобиля: 1000м (целевой размер 4мx1.8м); человека: 400м (целевой размер 1.8мx0.6м); огня: 750м (целевой размер 2мx2м) Дистанция идентификации Автомобиля: 658м (целевой размер 4мx1.8м); человека: 255м (целевой размер 1.8мx0.6м); огня: 490м (целевой размер 2мx2м) Видео Сжатие Ultra265, H.264, MJPEG H.264 профиль Baseline profile, Main Profile, High Profile Частота кадров Основной поток: (2560×1440): до 60 кадров/сек.; Дополнительный поток: (1920×1080): до 60 кадров/сек.; Третий поток: D1(720 x 576): до 60 кадров/сек. HLC Поддерживается BLC Поддерживается OSD До 8 OSD ROI До 8 зон Маска приватности До 24 зон Детектор движения До 4 зон Основные функции Водяной знак, фильтрация IP адресов, оповещение о несанкционированных действиях, тревожный вход, тревожный выход, политики доступа, ARP защита, RTSP аутентификация, авторизации пользователей Аудио Audio сжатие G.711 Двустороннее аудио Поддерживается Шумоподавление Поддерживается Частота дискредитации 8 KHZ Хранение Локальное хранение Micro SD, up to 256GB Сетевое хранение ANR Сеть Протоколы IPv4, IGMP, ICMP, ARP, TCP, UDP, DHCP, PPPoE, RTP, RTSP, RTCP, DNS, DDNS, NTP, FTP, UPnP, HTTP, HTTPS, SMTP, 802.1x, SNMP, QoS Совместимость ONVIF (Profile S, Profile G, Profile T), API Панорамирование и наклон Угол вращения 360° (без ограничений) Скорость вращения 0.1° ~ 74°/сек. По предустановке: 300°/сек. Угол наклона -15° ~ 90° (автореверс) Скорость наклона 0.1° ~ 74°/сек. По предустановке: 240°/сек. Число предустановок 1024 Патрулирование Предустановка, маршрут, запись маршрута Позиция домой Поддерживается Интерфейсы Аудиовход/выход Аудиокабель Вход: сопротивление 1kΩ; амплитуда 2V [p-p] Выход: сопротивление 600Ω; амплитуда 2V [p-p] Тревожный вход/выход 2/1 Последовательный порт 1 RS485 Встроенный микрофон N/A Аналоговый видеовыход N/A Сеть 1 RJ45 10M / 100M Base-TX Ethernet+1 100M/1000M SFP Основное Питание AC 24V, DC 24V ±25% Потребляемая мощность: Макс. 61.5 Вт. Размеры (Φ × В) Φ270мм × 496.7мм Вес 10.21кг. Рабочая температура -40°C~70°C, влажность: ≤95% отн. IP IP66 Кнопка сброса Наличие | по запросу |  |  |  | Optical：4MP Thermal：384*288 | Utral 265 | 38X | √ | √ | N/A | X | 1/1 | 2/1 | √ | 38x Optical zoom, 50mm thermal lens(Vanadium Oxide Uncooled Focal Plane Arrays), Built in AI algorithm, fire detection, Lighthunter,wiper, EIS(Gyroscope), IP66 | Optical: 1/1.8" CMOS, ICR ,2560×1440:60fps,Ultra 265/H.264/MJPEG, Triple streams, AC24V/DC24V/PoE(IEEE 802.3bt), 38x optical zoom(5.7 ~ 216.6mm),IR range: up to 150m, IP66 Thermal: 384*288 resolution, 50mm fixed lens, NETD≤50mk, 17μm pixel size
TIC7632EL-F75-2X55G | TIC7632EL-F75-2X55G-RU |  | Сетевая тепловизионная гибридная поворотная платформа 2 Мп PTZ-55X видеокамера 1/2.8" CMOS, ICR ,1920×1080:60fps,Ultra 265/H.264/MJPEG, Triple streams, AC24V/DC24V/48V DC, Micro SD card slot, Alarm in/out 7/2, Audio, -40-70℃, IP66, 55x optical zoom(6.4~352mm), Laser range: up to 1000m, IR anti-reflection window | по запросу |  |  |  | Optical：2MP Thermal：384*288 | Utral 265 | 55X | N/A | √ | N/A | X | 1/1 | 7/2 | X | 55x Optical zoom, 75mm thermal lens(Vanadium Oxide Uncooled Focal Plane Arrays), Built in AI algorithm, fire detection, Lighthunter,wiper, EIS(Gyroscope), IP66 | Optical: 1/1.8" CMOS, ICR ,1920×1080:60fps,Ultra 265/H.264/MJPEG, Triple streams, AC24V/DC24V/PoE(IEEE 802.3bt), 55x optical zoom(6~ 330mm),laser range: up to 800m, IP66 Thermal: 384*288 resolution, 75mm fixed lens, NETD≤50mk, 17μm pixel size

## NVR Prime Pro
Наименование (предыдущее) | Наименование | Фото | Описание | РРЦ USD | Статус | Комментарий | Product Line | Brief Description | SATA | Video Input | Incoming Bandwidth | Decoding Abililty | PoE | Network Interface | Audio In/Out | Alarm In/Out | Case
IP видеорегистраторы
NVR301-04LX-P4 | NVR301-04LX-P4-RU |  | Видеорегистратор IP 4-х канальный с 4 POE портами. 4-ch, 1 SATA interface, 4 PoE, Mini 1U, H.265&4K | по запросу | новинка |  | Easy | 4-ch, 1 SATA interface, 4 PoE, Mini 1U, H.265&4K | 1 | 4 | 80Mbps | 8 x 1080P@30 4 x 4MP@30 2 x 4K@30 | 8 | 1 | 1/1 | N/A | 1U
NVR301-04X-P4 | NVR301-04X-P4-RU |  | Видеорегистратор IP 4-х канальный с 4 POE портами. 4-ch, 1 SATA interface, 4 PoE, Mini 1U, H.265&4K | по запросу | новинка |  | Easy | 4-ch, 1 SATA interface, 4 PoE, Mini 1U, H.265&4K | 1 | 4 | 80Mbps | 8 x 1080P@30 4 x 4MP@30 2 x 4K@30 | 8 | 1 | 1/1 | N/A | 1U
NVR301-04X | NVR301-04X-RU |  | Видеорегистратор IP 4-х канальный. 4-ch, 1 SATA interface, 4 PoE, Mini 1U, H.265&4K | по запросу | новинка |  | Easy | 4-ch, 1 SATA interface, 4 PoE, Mini 1U, H.265&4K | 1 | 4 | 80Mbps | 8 x 1080P@30 4 x 4MP@30 2 x 4K@30 | 8 | 1 | 1/1 | N/A | 1U
NVR304-16S | NVR304-16S-RU |  | Видеорегистратор IP 16-ти канальный. 16-ch, 4 SATA interface, 1U, H.265&4K, Dual Network interface | по запросу |  |  | Easy | 16-ch, 4 SATA interface, 1U, H.265&4K, Dual Network interface | 4 | 16 | 160Mbps | 8 x 1080P@30 4 x 4MP@30 2 x 4K@30 | N/A | 2 | 1/1 | N/A | 1U
NVR304-16S-P16 | NVR304-16S-P16-RU |  | Видеорегистратор IP 16-ми канальный с 16 POE портами. Видеовыходы HDMI/ VGA, Аудиовыход 1 канал RCA, Н.265/Н.264, Разрешение записи и просмотра 8MP/6MP/5MP/4MP/3MP/1080p/960p/720p/D1/2CIF/CIF, Входящий поток 160 Мбит/с , Исходящий поток 84 Мбит/с, декодирование: 2 x 4K@30, 4x 4MP@30, 5 x 3MP@30, 8 x 1080P @30, 16 x 720P@30, удаленных пользователей 256, Одновременный просмотр 16 каналов, Поддержка P2P, UPnP, NTP, DHCP, PPPoE , ONVIF, 4 SATA до 14 Tb, RJ-45 10M/100M Ethernet, 1 x USB2.0, 1 x USB3.0, аудио 1/1, тревожный вход/выход 4/1, питание 220В/8Вт, POE - 16.25W на каждый порт. размеры 400 мм ×362 мм × 74 мм , вес 5 кг | по запросу |  |  | Easy | 16-ch, 4 SATA interface, 1.5U, H.265&4K, 16 PoE | 4 | 16 | 160Mbps | 8 x 1080P@30 4 x 4MP@30 2 x 4K@30 | 16 | 1 | 1/1 | 16/4 | 1.5U
NVR308-16X | NVR308-16X-RU |  | Видеорегистратор IP 16-ти канальный. 16-ch, 8 SATA interface, 2U, H.265&4K, Dual Network interface, RAID0/1/5/6/10 | по запросу | новинка |  | Prime | 16-ch, 8 SATA interface, 2U, H.265&4K, Dual Network interface, RAID0/1/5/6/10 | 8 | 16 | 384Mbps | 16 x 1080P@30 8 x 4MP@30 4 x 4K@30 | N/A | 2 | 1/1 | 16/4 | 2U
NVR308-32X | NVR308-32X-RU |  | Видеорегистратор IP 32-х канальный. 32-ch, 8 SATA interface, 2U, H.265&4K, Dual Network interface, RAID0/1/5/6/10 | по запросу | новинка |  | Prime | 32-ch, 8 SATA interface, 2U, H.265&4K, Dual Network interface, RAID0/1/5/6/10 | 8 | 32 | 384Mbps | 16 x 1080P@30 8 x 4MP@30 4 x 4K@30 | N/A | 2 | 1/1 | 16/4 | 2U
NVR516-64 | NVR516-64-RU |  | Видеорегистратор IP 64-х канальный. UNV NVR516-64,Network Video Recorder 64-ch, 16 SATA interface, 3U, H.265&4K, 4 Network interface, 2 SFP interface, RAID1, RAID5, Hard disk hot swap on front panel, Redundant power supply(opitional), Up to 14 HDMI output(optional), 2 miniSAS ports | по запросу |  |  | Pro | 64-ch, 16 SATA interface, 3U, H.265&4K, 4 Network interface, 2 SFP interface, RAID0/1/5/10/50/60, Hard disk hot swap on front panel, Redundant power supply(opitional), Up to 14 HDMI output(optional), 2 miniSAS ports | 16 | 64 | 384Mbps | 16 x 1080P@30 4 x 4K@30 (up to 112 x 1080P with decoding card optional) | N/A | 4 | 1/1 | 24/8 | 3U
NVR516-128 | NVR516-128-RU |  | Видеорегистратор IP 128-ми канальный. UNV NVR516-128,Network Video Recorder 128-ch, 16 SATA interface, 3U, H.265&4K, 4 Network interface, 2 SFP interface, RAID1, RAID5, Hard disk hot swap on front panel,Redundant power supply(opitional), Up to 14 HDMI output(optional), 2 miniSAS ports | по запросу |  |  | Pro | 128-ch, 16 SATA interface, 3U, H.265&4K, 4 Network interface, 2 SFP interface, RAID0/1/5/10/50/60, Hard disk hot swap on front panel,Redundant power supply(opitional), Up to 14 HDMI output(optional), 2 miniSAS ports | 16 | 128 | 512Mbps | 16 x 1080P@30 4 x 4K@30 (up to 112 x 1080P with decoding card optional) | N/A | 4 | 1/1 | 24/8 | 3U
DEU1008 | DEU1008 |  | 2U 8 HDDs Mini SAS Disk Enclosure / UNV DEU1008-IN 8 Hard Disks Network Storage Disk Enclosure Unit | по запросу |  |  | Pro | 2U 8 HDDs Mini SAS Disk Enclosure | 8 | N/A | N/A | N/A | N/A | N/A | N/A | N/A | 2U
DEU1016 | DEU1016 |  | 3U 16 HDDs Mini SAS Disk Enclosure / UNV DEU1016 16 Hard Disks Enclosure Unit | по запросу |  |  | Pro | 3U 16 HDDs Mini SAS Disk Enclosure | 16 | N/A | N/A | N/A | N/A | N/A | N/A | N/A | 3U
PWR-300A-IN | PWR-300A-IN |  | Redundant Power Supply / UNV 300W AC Power Module | по запросу |  |  | Pro | Redundant Power Supply | N/A | N/A | N/A | N/A | N/A | N/A | N/A | N/A | N/A
NVR824-128R | NVR824-128R-RU |  | Видеорегистратор IP 128/256-ти канальный. Video/Audio Input IP Video Input 128-ch /256-ch, Two-way Audio Input 1-ch, RCA Network Incoming Bandwidth 768Mbps Outgoing Bandwidth 768Mbps Remote Users 128 / 256 Protocols P2P, UPnP, NTP, DHCP, PPPoE Video/Audio Output HDMI/VGA Output VGA: 1920x1080p/60Hz, 1920x1080p/50Hz, 1600x1200/60Hz, 1280x1024/60Hz, 1280x720/60Hz, 1024x768/60Hz HDMI1: 4K (3840x2160)/30Hz, 1920x1080p/60Hz, 1920x1080p/50Hz, 1600x1200/60Hz, 1280x1024/60Hz, 1280x720/60Hz, 1024x768/60Hz HDMI2: 4K (3840x2160)/30Hz, 1920x1080p/60Hz, 1920x1080p/50Hz, 1600x1200/60Hz, 1280x1024/60Hz, 1280x720/60Hz, 1024x768/60Hz Recording Resolution 12MP/8MP/6MP/5MP/4MP/3MP/1080p/960p/720p/D1/2CIF/CIF Audio Output 1-ch, RCA Synchronous Playback 128-ch /256 Corridor Mode Screen 3/4/5/7/9/10/12/16/32 Decoding Decoding format Ultra 265, H.265, H.264 Live view/Playback 12MP/8MP/6MP/5MP/4MP/3MP/1080p/960p/720p/D1/2CIF/CIF Capability 5 x 4K@30, 20 x 1080P@30, 24 x 1080P@25, 40 x 960P@25, 45 x 720P@30, 54 x 720P@25, 96 x D1 Hard Disk SATA 24 SATA interfaces Capacity up to 10TB for each HDD Extension board 4 miniSAS 2 miniSAS ports Smart VCA Detection Face detection, Intrusion detection, Cross line detection, Audio detection, Defocus detection, Scene change detection, Auto tracking VCA Search Face search, Behavior search Statistical Analysis People counting Disk Array Array Type RAID 0/1/5/6/10/50/60 External Interface Network Interface 4 RJ-45 10M/100M/1000M adaptive Ethernet Interface Serial Interface 1 x RS232, 1 x RS485 USB Interface Rear panel: 2 x USB2.0,2 x USB3.0 Alarm In 24-ch Alarm Out 8-ch Power Output 12V General Power Supply 100 ~ 240V AC Power Consumption: ≤ 70 W (without HDD) Working Environment -10°C ~ + 55°C (+14°F ~ +131°F), Humidity ≤ 90% RH (non-condensing) Dimensions 560mm ×485mm × 175mm (22.0 "×190.9" ×68.9") Weight (without HDD) ≤ 13 Kg (28.66 lb) | по запросу | новинка |  | Pro | 128-ch, 24 SATA interface, 4U, H.265&4K, 4 Network interface, RAID0/1/5/10/50/60, Redundant power supply(opitional), 2 miniSAS ports, 4 extension boards, 1 eSATA | 24 | 128 | 768Mbps | 24 x 1080P@25 20 x 1080P@30 5 x 4K@30 | N/A | 4 | 1/1 | 24/8 | 4U
NVR824-256R | NVR824-256R-RU |  |  | по запросу | новинка |  | Pro | 256-ch, 24 SATA interface, 4U, H.265&4K, 4 Network interface, RAID0/1/5/10/50/60, Redundant power supply(opitional), 2 miniSAS ports, 4 extension boards, 1 eSATA | 24 | 256 | 768Mbps | 24 x 1080P@25 20 x 1080P@30 5 x 4K@30 | N/A | 4 | 1/1 | 24/8 | 4U
PWR-DC12-550A-IN | PWR-DC12-550A-IN-RU |  | Redundant Power Supply | по запросу | новинка |  | Pro | Redundant Power Supply | N/A | N/A | N/A | N/A | N/A | N/A | N/A | N/A | N/A
SL-A | SL-A |  | IMOS Server Adjustable Slide Rail | по запросу
RM-1U-380 | RM-1U-380 |  | NVR Rack Mount 380 | по запросу
RM-1U-260 | RM-1U-260 |  | NVR Rack Mount 260 | по запросу
PLATFORM
VMS-B180-A | VMS-B180-A-RU |  | UNV VMS-B180-A, Up to 512 channel, Decording - up to 16×1080P@30 250-dev, 500-ch, Unified management of IPC, NVR, face recognition terminal, decoder, network keyboard, alarm controller, access controller, cloud devices. | по запросу |  |  |  | 250-dev, 500-ch, Unified management of IPC, NVR, face recognition terminal, decoder, network keyboard, alarm controller, access controller, cloud devices.
Unicorn | Unicorn-RU |  | UNV Unicorn Center(Supports 2000-CH Input And 16 HDD SLots For Recording) Up to 6000 channel, Up to 48 HDD , Decording - up to 112×1080P@30 1000-dev, 2000-ch, Unified management of IPC, NVR, face recognition terminal, decoder, network keyboard, alarm controller, access controller, cloud devices. | по запросу |  |  |  | 1000-dev, 2000-ch, Unified management of IPC, NVR, face recognition terminal, decoder, network keyboard, alarm controller, access controller, cloud devices.
DEU1008-IN | DEU1008-IN |  | 2U 8 HDDs Mini SAS Disk Enclosure | по запросу |  |  |  | 2U 8 HDDs Mini SAS Disk Enclosure
DEU1016 | DEU1016 |  | 3U 16 HDDs Mini SAS Disk Enclosure | по запросу |  |  |  | 3U 16 HDDs Mini SAS Disk Enclosure
PWR-300A-IN | PWR-300A-IN |  | Redundant Power Supply | по запросу |  |  |  | Redundant Power Supply
VMS-B800-A | VMS-B800-A-RU |  | 2000-dev, 10000-ch, Unified management of NVR, IPC, encoder, decoder, network keyboard, cloud devices, alarm control panel and door access control. | по запросу |  |  |  | 2000-dev, 10000-ch, Unified management of IPC, NVR, decoder, network keyboard, alarm controller, access controller, cloud devices.
VMS-B800-A | PWR-AC300W-NB |  | Redundant Power Supply / AC-300W | по запросу |  |  |  | Redundant Power Supply

## Аксессуары
Наименование | Фото | Описание | РРЦ USD | Статус | Комментарий
Клавиатура
KB-1100 |  | UNV KB-1100 Network Control Keyboard • LCD screen display • Four-dimensional joystick control • Based on IP network • Support multiple user permissions • Connectable to NVR to control NVR menu and PTZ operations • Multiple devices can be connected | по запросу
Блоки питания и POE инжекторы
PWR-DC1201-EU |  | DC12V/1A | по запросу
PWR-AC2403-EU-NB |  | AC24V/3A European Standard Power Adapter | по запросу | повышение цены
PWR-DC5612-P@NB |  | Инжектор POE, Non-Brand 60W PSE, NPUT AC 100-240V~ 50/60Hz 2AMax, OUTPUT DC 56V/1.1A (+2%,-4%), 473g(1.04lb), Dimension(LxWxH): 183mmx70.8mmx37mm(7.20”x2.79”x1.46”) | по запросу
SFP Module
SFP-GE-SX-MM850 |  | SFP | по запросу | новинка
Кронштейны и монтажные коробки для видеокамер
TR-JB07/WM04-IN |  | 4-inch Fixed Dome Outdoor Wall Mount, Outdoor, wall installation for 4-inch fixed dome Dimensions 253mmx125mmx125mm (10” x4.9” x4.9”) Weight 0.96kg(2.1lb) Material Aluminum alloy | по запросу | повышение цены
TR-JB03-H-IN |  | Fixed Dome Junction Box, Junction box for IPC363X Series, IPC36XXS/E Series fixed dome and 4MP fisheye Dimensions Φ126mm*36mm (4.96” x1.42”) Weight 0.24kg(0.53lb) Material Aluminum alloy | по запросу | повышение цены
TR-JB04-D-IN |  | Fixed Dome Junction Box, Wall installation for 8MP fisheye Dimensions Φ149.2mm*40mm (5.87” x1.57”) Weight 0.31kg(0.68lb) Material Aluminum alloy | по запросу
TR-JB03-I-IN |  | Fixed Dome Junction Box, Wall installation for IPC36XXL Series fixed dome Dimensions Φ117.8mm*36mm (4.64” x1.42”) Weight 0.2kg(0.44lb) Material Aluminum alloy | по запросу | повышение цены
TR-JB07-D-IN |  | Bullet Junction Box, Outdoor or indoor cable junction box for IPC23XX/222X、IPC74X and IPC252/26X series(Extra back outlet) Dimensions Φ125mm*125mm*55mm (4.92” x4.92”x2.17”) Weight 0.75kg(1.65lb) Material Aluminum alloy | по запросу
TR-JB07/WM03-F-IN |  | Fixed Dome Outdoor Wall Mount, wall installation for IPC363X and IPC36XXS/E series fixed dome(Extra back outlet) Dimensions Φ125mm*125mm*233mm (4.92” x4.92”x9.17”) Weight 0.98kg(2.16lb) Material Aluminum alloy | по запросу
TR-JB03-G-IN |  | Fixed Dome Junction Box, Junction box for IPC32X Series and IPC31x series fixed dome. Dimensions φ106.6mm*36mm (4.20” x1.42”) Weight 0.2kg(0.44lb) Material Aluminum alloy | по запросу
TR-JB04-C-IN |  | Wall installation for IPC323X Series fixed dome Dimensions Φ144.8mm*40mm (5.70” x1.57”) Weight 0.3kg(0.66lb) Material Aluminum alloy | по запросу
TR-JB05-A-IN |  | Mini Bullet Camera Junction Box, Junction box for mini bullet dome camera(Extra back outlet) Dimensions Φ93mm*93mm*39mm (3.66” x3.66”x1.54”) Weight 0.2kg(0.44lb) Material Aluminum alloy | по запросу
TR-JB07/WM04-B-IN |  | Fixed Dome Outdoor Wall Mount, wall installation for IPC323X series fixed dome(Extra back outlet) Dimensions Φ125mm*125mm*252.5mm (4.92” x4.92”x9.94”) Weight 0.98kg(2.16lb) Material Aluminum alloy | по запросу
TR-UP06-B-IN |  | Pole Mount Adapter, Outdoor, pole or rail installation for bullet camera of IPC22X and IPC24X series Dimensions(L × W × H) 99mmx90mmx38mm (3.9”x3.5”x1.5”) Weight 0.2kg(0.44lb) Material Aluminum, Stainless steel | по запросу
TR-WM03-B-IN |  | 3-inch Fixed Dome Mount, Wall installation for IPC32X and IPC361X series Dimensions 126mmx126mmx188mm (5” x5” x7.4” Weight 0.5kg(1.1lb) Material Aluminum alloy | по запросу | повышение цены
TR-CE45-IN |  | Indoor pendent mount (Need TR-UF45-I-IN) Φ116.5mmx239mm(Φ4.6" x9.4") 0.67kg(1.5lb) | по запросу | повышение цены
TR-CM06-IN |  | Pendent mount for housing 491mmx239mmx100mm(19.3" x9.4" x3.9" ) 0.61kg(1.3lb) | по запросу | повышение цены
TR-FM152-A-IN |  | In-ceiling mount Φ235mmx63mm(Φ9.3" x2.5") 0.49kg(1.1 lb) | по запросу | повышение цены
TR-FM200-IN |  | In-ceiling mount Φ280mmx172.4mm (Φ11" x6.8") 2kg(4.4lb) | по запросу | повышение цены
TR-UF45-H-IN |  | Fixed Dome Plate Mount, Wall or pendant installation for FixedDome, Dimensions Φ149mmx44mm(Φ5.9” x1.7”) Weight 0.22kg(0.49lb) Material Aluminum alloy | по запросу | повышение цены
TR-JB12-IN |  | Junction box 296mmx244mmx127mm (11.7" x9.6" x5") 2.5kg(5.5lb) | по запросу | повышение цены
TR-SE45-IN |  | Pendent mount (200 mm ,need TR-UF45-A-IN & TR-CE45-IN) Φ59mmx226mm(Φ2.3" x8.9") 0.42kg(0.9lb) | по запросу
TR-SE45-A-IN |  | Ceiling mount (500 mm ,need TR-UF45-A-IN & TR-CE45-IN) Φ59mmx526mm(Φ2.3" x20.7") 0.93kg(2.1lb) | по запросу | повышение цены
TR-SM04-IN |  | Electric-box Transfer plate Φ145mmx13mm (5.7" x0.5") 0.13kg(0.29lb) | по запросу | повышение цены
TR-SM06-IN |  | Corridor mode installation 70mmx52mmx52mm (2.8"x2.0"x2.0") 0.1kg(0.22lb) | по запросу
TR-UC08-A-IN |  | Corner mount (Steel) (Need TR-WE45-IN) 215mmx210mmx122mm(8.5" x 8.3"x 4.8") 1.87kg(4.1lb) | по запросу
TR-UC08-B-IN |  | Corner mount (Al Alloy) (Need TR-WE45-IN) 215mmx210mmx122mm(8.5" x 8.3"x 4.8") 1.87kg(4.1lb) | по запросу | повышение цены
TR-UF45-A-IN |  | Pendent mount adaptor Φ116mmx30.5mm (Φ4.6" x1.2") 0.3kg(0.66lb) | по запросу | повышение цены
TR-UM06-A-IN |  | Indoor Wall /Pendent mount Φ105mmx154.5mm(Φ4.1" x6.1") 0.2kg(0.44lb) | по запросу | повышение цены
TR-UP08-A-IN |  | Vertical Pole mount (Steel) (Need TR-WE45-IN) 215mmx170mmx52mm(4.7" x 4.7"x 2.1") 1.47kg(3.2lb) | по запросу | повышение цены
TR-UM06-C-IN |  | Tilted mounting Φ149mmx44mm (5.9" x 1.7") 0.22kg(0.49lb) | по запросу
TR-UP06-IN |  | Pole mount(Need TR-WM04-IN or TR-JB07/WM04-IN or TR-JB07/WM04-A-IN) 120mmx120mmx53.4mm(4.7" x 4.7"x 2.1") 0.45kg(0.99lb) | по запросу
TR-UP08-B-IN |  | Vertical Pole mount (Al Alloy) (Need TR-WE45-IN) 215mmx170mmx52mm(4.7" x 4.7"x 2.1") 1.47kg(3.2lb) | по запросу | повышение цены
TR-UV06-A-IN |  | 3D Adjustable Mounting Bracket / Outdoor, pole or rail installation for housing 115mmx103mmx100mm(4.5" x 4.1"x 3.9") 0.8kg(1.76lb) | по запросу | повышение цены
TR-WE45-IN |  | Wall mont(Need TR-UF45-C-IN) 230.3mmx141mmx201.5mm(9.1" x 5.6"x 7.9") 0.79kg(1.74lb) | по запросу | повышение цены
TR-WE45-A-IN |  | Wall mount 216mmx141mmx314mm(8.5" x 5.6"x 12.4") 1.0kg(2.2lb) | по запросу
TR-WE45-B-IN |  | Wall mount 4.2kg(9.26lb) | по запросу
TR-WM04-IN |  | Wall mount 208mmx125mmx125mm (8.2" x4.9" x4.9") 0.48kg(1.1lb) | по запросу
TR-WM06-A-IN |  | Wall mount for housing 300mmx80mmx133.2mm(11.8" x 3.1"x 5.2") 0.41kg(0.9lb) | по запросу
TR-WM06-I-IN |  | Wall mount for housing 140mm×88mm×374mm 0.8kg(1.76lb) | по запросу
TR-WM06-B |  |  | по запросу
TR-WM06-C-IN |  | Indoor Wall mount , 193mmx60mmx77mm(7.6" x 2.4"x 3.0") 0.2kg(0.44lb) | по запросу |  | Box Wall Mount
TR-UM06-E-IN |  | Fixed Dome Indoor Incline Mount. Indoor, incline installation for fixed dome. Dimensions Φ109.6mmx24.2mm (3.6” x 0.8”) Weight 0.04kg(0.1lb) Material Plastic | по запросу
TR-WM06-F |  | Bracket TR-WM06-F Application wall installation for 2CXX Bullet without 3-axis bracket Dimensions 204mmx71mmx49mm(8.03” x 2.79”x1.92”) Weight 132g(0.29lb) Material Aluminum alloy | по запросу |  | Bullet Wall Mount
TR-WM03-D-IN |  | Fixed Dome Mount. Wall installation for IPC32XS/E/L series. Dimensions 126mmx127mmx183mm (4.96” x5” x7.20”) Weight 0.52kg(1.15lb) Material Aluminum alloy | по запросу | повышение цены
TR-JB07/WM03-G-IN |  | Fixed Dome Outdoor Wall Mount, wall installation for IPC36XXL series fixed dome(Extra back outlet) Dimensions Φ125mm*125mm*228mm (4.92” x4.92”x8.98”) Weight 1kg(2.20lb) Material Aluminum alloy | по запросу | повышение цены
TR-JB06-A-IN |  | Bullet Camera Junction Box. Outdoor or indoor cable junction box for IPC23XX OEM series(Extra back outlet). Dimensions Φ104mm*104mm*55.5mm (4.09” x4.09”x2.19”) Weight 0.42kg(0.93lb) Material Aluminum alloy | по запросу | повышение цены
TR-JB05-B-IN |  | Bullet Camera Junction Box. Junction box for IPC21XX series with circular base(Extra back outlet). Dimensions Φ104.4mm*54.5mm(4.11” x2.15”) Weight 0.36kg(0.79lb) Material Aluminum alloy | по запросу | повышение цены
TR-CM24-IN |  | Fixed Dome Indoor Pendant Mount. Wall installation for IPC323X Series fixed dome Dimensions Φ110mm*223.5mm (4.33” x8.80”) Weight 0.25kg(0.55lb) Material Aluminum alloy | по запросу | повышение цены
TR-SE24-IN |  | Fixed Dome Pendant Mount. Indoor or outdoor, Fixed Dome Pendant Installation Dimensions Φ32mmx220mm(Φ1.26”x8.66”) Weight 0.16kg(0.35lb) Material Aluminum alloy | по запросу
TR-SE24-A-IN |  | Fixed Dome Pendant Mount. Indoor or outdoor, Fixed Dome Pendant Installation Dimensions Φ32mmx520mm(Φ1.26”x20.47”) Weight 0.35kg(0.77lb) Material Aluminum alloy | по запросу
TR-UP06-C-IN |  | Pole Mount Adapter. Outdoor, pole or rail installation for bullet camera of IPC23XX OEM、IPC23XX/22X、IPC74X and IPC252/26X series Dimensions(L × W × H) 127mmx136mmx62.5mm (5”x5.35”x2.46”) Weight 0.34kg(0.75lb) Material Aluminum alloy | по запросу
TR-A01-IN |  | NPT ¾"Plastic Waterproof joint NPT 3/4" 0.025kg(0.055lb) | по запросу | повышение цены
TR-WE45-D-IN |  | Bracket TR-WE45-D-IN Application Indoor or outdoor, Multi-sensor Panoramic Network Camera Wall installation Dimensions 225.0mmx111.3mmx150.6mm(8.9” x 4.4”x 5.9”) Weight 0.58kg (1.28lb) Material Aluminum alloy | по запросу
TR-CM06-C-IN |  | Bracket TR-CM06-C-IN Application Indoor or outdoor, Multi-sensor Panoramic Network Camera Pendant installation Dimensions 539.0mmx366.5mmx116.5mm(25.2” x 14.4”x 4.6”) Weight 1.63kg (3.59lb) Material Aluminum alloy | по запросу
TR-UV06-C-IN |  | Bracket TR-UV06-C-IN Application Indoor or outdoor, pole or rail installation Dimensions 116.9mmx101.0mmx83.0mm(4.6” x 4.0”x 3.3”) Weight 0.28kg (0.62lb) Material Aluminum alloy | по запросу
TR-A01-IN |  | Bracket TR-A01-IN Application Indoor and outdoor Dimensions Ø37 × 46mm (Ø1.46” × 1.81”) Weight 0.023kg(0.05lb) Material Plastic | по запросу | повышение цены
KIT-TR4-1 |  |  | по запросу | Новинка
TR-WE45-E-IN |  |  | по запросу | Новинка
TR-WM08-B |  |  | по запросу | Новинка

## Подбор аксессуаров
BOX CAMERA
IPC54X/IPC56X series
|  | TR-WM06-C-IN | TR-UM06-A-IN | HS-108-IN | HS-217S-IN | HS-217SHB-BL | HS-217SHB-IR | TR-UV06-A-IN | TR-UP06-IN | TR-CM06-IN | TR-WM06-A-IN | TR-SM06-IN | HS-217S-B-NB | HS-217SHB-B-NB | HS-217SHB-IR-B-NB | TR-WM06-I-IN
|  | 2115C041 | 2115C03B | 2118C00B | 2118C01B | 2118C012 | 0231C0LQ | 2115C02X | 2115C02R | 2115C02T | 2115C02S | 2115C02V | 2118C01X | 0231C0SM | 0231C0SN | 2115C0B9
|  | Indoor Wall mount | Indoor Wall /Pendent mount | Housing (Indoor) | Outdoor installation (-20 ℃~60 ℃) | Outdoor installation (-40 ℃~60 ℃) | Outdoor installation Built-in IR LED (-40 ℃~60 ℃) | Horizontal Pole mount for housing | Pole mount(Need Wall mount) | Pendent mount for housing | Wall mount for housing | Corridor mode installation | Outdoor installation (-20 ℃~60 ℃) | Outdoor installation (-40 ℃~70 ℃) | Outdoor installation (-40 ℃~70 ℃) | Wall mount for housing
|  | 193mmx60mmx77mm(7.6" x 2.4"x 3.0") | Φ105mmx154.5mm(Φ4.1" x6.1") | 305mmx115.4mmx92mm (12.0" x 4.5"x 3.6") | 462mm×161mm×112mm(17.04” x 6.3”x 4.4”) | 433mm×161mm×112mm(17.04” x 6.3”x 4.4”) | 462mm×161mm×112mm(18.2” x 6.3”x 4.4”) | 115mmx103mmx100mm(4.5" x 4.1"x 3.9") | 120mmx120mmx53.4mm(4.7" x 4.7"x 2.1") | 491mmx239mmx100mm(19.3" x9.4" x3.9" ) | 300mmx80mmx133.2mm(11.8" x 3.1"x 5.2") | 70mmx52mmx52mm (2.8"x2.0"x2.0") | 497.7mm×122.6mm×168.9mm | 497.7mm×122.6mm×168.9mm | 497.7mm×122.6mm×168.9mm | 140mm×88mm×374mm
|  | 0.2kg(0.44lb) | 0.2kg(0.44lb) | 0.8kg(1.8lb) | 1.42KG(3.13lb) | 1.6KG(3.53lb) | 1.65KG(3.63lb) | 0.8kg(1.76lb) | 0.45kg(0.99lb) | 0.61kg(1.3lb) | 0.41kg(0.9lb) | 0.1kg(0.22lb) | 2.4kg(5.3lb) | 2.7kg(5.95lb) | 2.8kg(6.2lb) | 0.8kg(1.76lb)
FIXED DOME
IPC323x series
|  | TR-FM152-A-IN | TR-WM04-IN | TR-JB07/WM04-B-IN | TR-UP06-IN | TR-JB04-C-IN | TR-SM04-IN | TR-A01-IN | TR-CM24-IN | TR-SE24-IN | TR-SE24-A-IN
|  | 2115C04F | 2115C043 | 2115C0AV | 2115C02R | 2115C0AP | 2115C04P | 2160C00D | 2115C0B1 | 2115C0B2 | 2115C0B3
|  | In-ceiling mount | Wall mount | Wall mount with junction box (Extra back outlet for cable) | Pole mount(Need Wall mount) | Junction box | Electric-box Transfer plate | NPT ¾"Plastic Waterproof joint | Dome Pendent Mounting Bracket (Need Juction box) | Dome Pendent Mounting Pole (200mm,need Pendent mount adaptor with TR-CM24-IN) | Dome Pendent Mounting Pole (500mm,need Pendent mount adaptor with TR-CM24-IN)
|  | Φ235mmx63mm(Φ9.3" x2.5") | 208mmx125mmx125mm (8.2" x4.9" x4.9") | 253mmx125mmx125mm (10" x4.9" x4.9") | 120mmx120mmx53.4mm(4.7" x 4.7"x 2.1") | Φ145mmx40mm (Φ5.7" x1.6") | Φ145mmx13mm (Φ5.7" x0.5") | NPT 3/4" | Φ110mmx223.5mm (Φ4.3"x8.8") | Φ32mmx220mm (Φ1.3"x8.7") | Φ32mmx520mm (Φ1.3"x20.5")
|  | 0.49kg(1.1 lb) | 0.48kg(1.1lb) | 0.96kg(2.1lb) | 0.45kg(0.99lb) | 0.24kg(0.5lb) | 0.13kg(0.29lb) | 0.025kg(0.055lb) | 0.25kg(0.55lb) | 0.16kg(0.35lb) | 0.35kg(0.77lb)
IPC32xS/E/L series
|  | TR-UM06-E-IN | TR-UP06-IN | TR-A01-IN | TR-CM24-IN | TR-SE24-IN | TR-SE24-A-IN | TR-WM03-D-IN | TR-JB07/WM03-G-IN | TR-JB03-G-IN
|  | 2115C07V | 2115C02R | 2160C00D | 2115C0B1 | 2115C0B2 | 2115C0B3 | 2115C0AW | 2115C0AX | 2115C0AM
|  | Tilted mounting | Pole mount(Need Wall mount) | NPT ¾"Plastic Waterproof joint | Dome Pendent Mounting Bracket (Need Juction box) | Dome Pendent Mounting Pole (200mm,need Pendent mount adaptor with TR-CM24-IN) | Dome Pendent Mounting Pole (500mm,need Pendent mount adaptor with TR-CM24-IN) | Wall mount | Wall mount with junction box (Extra back outlet for cable) | Junction box
|  | Φ109.6mmx20mm (Φ4.3" x 0.8") | 120mmx120mmx53.4mm(4.7" x 4.7"x 2.1") | NPT 3/4" | Φ110mmx223.5mm (4.3"x8.8") | Φ32mmx220mm (1.3"x8.7") | Φ32mmx520mm (1.3"x20.5") | 126mmx127mmx183mm (4.96” x5” x7.20”) | 125mm*125mm*228mm (4.92” x4.92”x8.98”) | φ106.6mm*36mm (4.20” x1.42”)
|  | 0.04kg(0.1lb) | 0.45kg(0.99lb) | 0.025kg(0.055lb) | 0.25kg(0.55lb) | 0.16kg(0.35lb) | 0.35kg(0.77lb) | 0.52kg(1.15lb) | 1kg(2.20lb) | 0.2kg(0.44lb)
IPC361xL series
|  | TR-JB03-I-IN | TR-UP06-IN | TR-A01-IN | TR-CM24-IN | TR-SE24-IN | TR-SE24-A-IN | TR-WM03-D-IN | TR-JB07/WM03-G-IN
|  | 2115C0AR | 2115C02R | 2160C00D | 2115C0B1 | 2115C0B2 | 2115C0B3 | 2115C0AW | 2115C0AX
|  | Junction box | Pole mount(Need Wall mount) | NPT ¾"Plastic Waterproof joint | Dome Pendent Mounting Bracket (Need Juction box) | Dome Pendent Mounting Pole (200mm,need Pendent mount adaptor with TR-CM24-IN) | Dome Pendent Mounting Pole (500mm,need Pendent mount adaptor with TR-CM24-IN) | Wall mount | Wall mount with junction box (Extra back outlet for cable)
|  | Φ117mmx36mm (4.63" x1.41") | 120mmx120mmx53.4mm(4.7" x 4.7"x 2.1") | NPT 3/4" | Φ110mmx223.5mm (4.3"x8.8") | Φ32mmx220mm (1.3"x8.7") | Φ32mmx520mm (1.3"x20.5") | 126mmx127mmx183mm (4.96” x5” x7.20”) | 125mm*125mm*228mm (4.92” x4.92”x8.98”)
|  | 0.18kg(0.4lb) | 0.45kg(0.99lb) | 0.025kg(0.055lb) | 0.25kg(0.55lb) | 0.16kg(0.35lb) | 0.35kg(0.77lb) | 0.52kg(1.15lb) | 1kg(2.20lb)
IPC361x series IPC363X seies Mini PTZ
|  | TR-WM03-B-IN | TR-JB07/WM03-F-IN | TR-UP06-IN | TR-A01-IN | TR-CM24-IN | TR-SE24-IN | TR-SE24-A-IN | TR-JB03-H-IN
|  | 2115C08L | 2115C0AU | 2115C02R | 2160C00D | 2115C0B1 | 2115C0B2 | 2115C0B3 | 2115C0AN
|  | Wall mount | Wall mount with junction box (Extra back outlet for cable) | Pole mount(Need Wall mount) | NPT ¾"Plastic Waterproof joint | Dome Pendent Mounting Bracket (Need Juction box) | Dome Pendent Mounting Pole (200mm,need Pendent mount adaptor with TR-CM24-IN) | Dome Pendent Mounting Pole (500mm,need Pendent mount adaptor with TR-CM24-IN) | Junction box
|  | 188mmx126mmx126mm (7.4" x5" x5") | 233mmx126mmx126mm (9.2" x5" x5") | 120mmx120mmx53.4mm(4.7" x 4.7"x 2.1") | NPT 3/4" | Φ110mmx223.5mm (4.3"x8.8") | Φ32mmx220mm (1.3"x8.7") | Φ32mmx520mm (1.3"x20.5") | Φ126mm*36mm (4.96” x1.42”)
|  | 0.44kg(0.97lb) | 0.9kg(1.98lb) | 0.45kg(0.99lb) | 0.025kg(0.055lb) | 0.25kg(0.55lb) | 0.16kg(0.35lb) | 0.35kg(0.77lb) | 0.24kg(0.53lb)
IPC31x series Metal base
|  | TR-UM06-E-IN | TR-JB03-G-IN | TR-A01-IN | TR-UP06-IN | TR-CM24-IN | TR-SE24-IN | TR-SE24-A-IN | TR-WM03-D-IN | TR-JB07/WM03-G-IN
|  | 2115C07V | 2115C0AM | 2160C00D | 2115C02R | 2115C0B1 | 2115C0B2 | 2115C0B3 | 2115C0AW | 2115C0AX
|  | Tilted mounting | Junction box | NPT ¾"Plastic Waterproof joint | Pole mount(Need Wall mount) | Dome Pendent Mounting Bracket (Need Juction box) | Dome Pendent Mounting Pole (200mm,need Pendent mount adaptor with TR-CM24-IN) | Dome Pendent Mounting Pole (500mm,need Pendent mount adaptor with TR-CM24-IN) | Wall mount | Wall mount with junction box (Extra back outlet for cable)
|  | Φ109.6mmx20mm (4.3" x 0.8") | Φ109mmx39mm (4.29" x1.54") | NPT 3/4" | 120mmx120mmx53.4mm(4.7" x 4.7"x 2.1") | Φ110mmx223.5mm (4.3"x8.8") | Φ32mmx220mm (1.3"x8.7") | Φ32mmx520mm (1.3"x20.5") | 126mmx127mmx183mm (4.96” x5” x7.20”) | 125mm*125mm*228mm (4.92” x4.92”x8.98”)
|  | 0.04kg(0.1lb) | 0.2kg(0.44lb) | 0.025kg(0.055lb) | 0.45kg(0.99lb) | 0.25kg(0.55lb) | 0.16kg(0.35lb) | 0.35kg(0.77lb) | 0.52kg(1.15lb) | 1kg(2.20lb)
IPC868 series
|  | TR-JB04-D-IN | TR-A01-IN | TR-CM24-IN | TR-SE24-IN | TR-SE24-A-IN
|  | 2115C0AQ | 2160C00D | 2115C0B1 | 2115C0B2 | 2115C0B3
|  | Junction box | NPT ¾"Plastic Waterproof joint | Dome Pendent Mounting Bracket (Need Juction box) | Dome Pendent Mounting Pole (200mm,need Pendent mount adaptor with TR-CM24-IN) | Dome Pendent Mounting Pole (500mm,need Pendent mount adaptor with TR-CM24-IN)
|  | Φ149mmx40mm (5.9" x1.6") | NPT 3/4" | Φ110mmx223.5mm (4.3"x8.8") | Φ32mmx220mm (1.3"x8.7") | Φ32mmx520mm (1.3"x20.5")
|  | 0.28kg(0.6lb) | 0.025kg(0.055lb) | 0.25kg(0.55lb) | 0.16kg(0.35lb) | 0.35kg(0.77lb)
IPC814 series
|  | TR-JB03-H-IN | TR-A01-IN | TR-CM24-IN | TR-SE24-IN | TR-SE24-A-IN
|  | 2115C0AN | 2160C00D | 2115C0B1 | 2115C0B2 | 2115C0B3
|  | Junction box | NPT ¾"Plastic Waterproof joint | Dome Pendent Mounting Bracket (Need Juction box) | Dome Pendent Mounting Pole (200mm,need Pendent mount adaptor with TR-CM24-IN) | Dome Pendent Mounting Pole (500mm,need Pendent mount adaptor with TR-CM24-IN)
|  | Φ126mmx36mm (5.0" x1.4") | NPT 3/4" | Φ110mmx223.5mm (4.3"x8.8") | Φ32mmx220mm (1.3"x8.7") | Φ32mmx520mm (1.3"x20.5")
|  | 0.18kg(0.4lb) | 0.025kg(0.055lb) | 0.25kg(0.55lb) | 0.16kg(0.35lb) | 0.35kg(0.77lb)
BULLET CAMERA
IPC222x series IPC23xx series IPC74x series IPC26x series
|  | TR-UP06-B-IN | TR-JB07-D-IN | TR-UP06-C-IN | TR-A01-IN | TR-JB06-A-IN
|  | 2115C08A | 2115C0AT | 2115C0B4 | 2160C00D | 2115C0AY
|  | Pole mount | Junction box (Extra back outlet for cable) | Pole mount | NPT ¾"Plastic Waterproof joint | Junction box (Extra back outlet for cable)
|  | 99mmx90mmx38mm(3.9" x 3.5"x 1.5") | 125mmx125mmx55m(4.8" x4.8" x2.2") | 127 × 136 × 62.35mm (5.00” × 5.35” × 2.45”) | NPT 3/4" | 102mm*102mm*55.5mm (4.0“x4.0”x2.2“)
|  | 0.2kg(0.44lb) | 0.75kg(1.65b) | 0.34kg (0.75lb) | 0.025kg(0.055lb) | 0.4kg(0.88lb)
IPC252 series
|  | TR-UP06-B-IN | TR-JB07-D-IN | TR-UP06-C-IN | TR-A01-IN
|  | 2115C08A | 2115C0AT | 2115C0B4 | 2160C00D
|  | Pole mount | Junction box (Extra back outlet for cable) | Pole mount | NPT ¾"Plastic Waterproof joint
|  | 99mmx90mmx38mm(3.9" x 3.5"x 1.5") | 125mmx125mmx55m(4.8" x4.8" x2.2") | 127 × 136 × 62.35mm (5.00” × 5.35” × 2.45”) | NPT 3/4"
|  | 0.2kg(0.44lb) | 0.75kg(1.65b) | 0.34kg (0.75lb) | 0.025kg(0.055lb)
IPC2C22
|  | TR-WM06-C-IN | TR-WM06-F | TR-UP06-B-IN | TR-UM06-A-IN
|  | 2115C041 | 2115C09P | 2115C08A | 2115C03B
|  | Indoor Wall mount | Wall mount | Pole mount | Indoor Wall /Pendent mount
|  | 193mmx60mmx77mm(7.6" x 2.4"x 3.0") | 204mmx71mmx49mm(8.03” x 2.79”x1.92”) | 99mmx90mmx38mm(3.9" x 3.5"x 1.5") | Φ105mmx154.5mm(Φ4.1" x6.1")
|  | 0.2kg(0.44lb) | 0.13Kg(0.29lb) | 0.2kg(0.44lb) | 0.2kg(0.44lb)
IPC21xx series
|  | TR-JB05-A-IN | TR-UP06-B-IN | TR-A01-IN | TR-UP06-C-IN
|  | 2115C0AS | 2115C08A | 2160C00D | 2115C0B4
|  | Junction box (Extra back outlet for cable) | Pole mount | NPT ¾"Plastic Waterproof joint | Pole mount
|  | 93mmX93mmX39mm(3.7" x3.7" x1.5") | 99mmx90mmx38mm(3.9" x 3.5"x 1.5") | NPT 3/4" | 127 × 136 × 62.35mm (5.00” × 5.35” × 2.45”)
|  | 0.2kg(0.44lb) | 0.2kg(0.44lb) | 0.025kg(0.055lb) | 0.34kg (0.75lb)
IPC21xx series (Round mount)
|  | TR-JB06-IN | TR-A01-IN | TR-UP06-C-IN | TR-JB05-B-IN
|  | 2115C083 | 2160C00D | 2115C0B4 | 2115C0B0
|  | Junction box (Extra back outlet for cable) | NPT ¾"Plastic Waterproof joint | Pole mount | Junction box (Extra back outlet for cable)
|  | 93mmX93mmX39mm(3.7" x3.7" x1.5") | NPT 3/4" | 127 × 136 × 62.35mm (5.00” × 5.35” × 2.45”) | Φ104mmx54.5mm (Φ4.1" x2.1")
|  | 0.2kg(0.44lb) | 0.025kg(0.055lb) | 0.34kg (0.75lb) | 0.35kg(0.77lb)
PTZ DOME
IPC62xx Series IPC63xx Series
|  | TR-UF45-A-IN | TR-CE45-IN | TR-SE45-IN | TR-SE45-A-IN
|  | 2115C033 | 2115C038 | 2115C035 | 2115C036
|  | Pendent mount adaptor | Pendent mount (200 mm) | Pendent mount (200 mm ,need Pendent mount adaptor with CE45) | Ceiling mount (500 mm ,need Pendent mount adaptor with CE45)
|  | Φ116mmx30.5mm (Φ4.6" x1.2") | Φ116.5mmx239mm (Φ4.6" x9.4") | Φ59mmx226mm(Φ2.3" x8.9") | Φ59mmx526mm(Φ2.3" x20.7")
|  | 0.3kg(0.66lb) | 0.67kg(1.5lb) | 0.42kg(0.9lb) | 0.93kg(2.1lb)
|  | TR-WE45-IN | TR-WE45-A-IN | TR-WE45-B-IN | TR-JB12-IN | TR-UP08-A-IN(Steel) | TR-UC08-A-IN(Steel) | TR-UP08-B-IN(Al Alloy) | TR-UC08-B-IN(Al Alloy)
|  | 2115C037 | 2115C04J | 2115C077 | 2115C04U | 2115C039 | 2115C03A | 2115C054 | 2115C053
|  | Wall mount | Wall mount | Wall mount | Junction box | Vertical Pole mount (Need Wall mount) | Corner mount (Need Wall mount) | Vertical Pole mount (Need Wall mount) | Corner mount (Need Wall mount)
|  | 230.3mmx141mmx201.5mm(9.1" x 5.6"x 7.9") | 216mmx141mmx314mm(8.5" x 5.6"x 12.4") |  | 296mmx244mmx127mm (11.7" x9.6" x5") | 215mmx170mmx52mm(4.7" x 4.7"x 2.1") | 215mmx210mmx122mm(8.5" x 8.3"x 4.8") | 215mmx170mmx52mm(4.7" x 4.7"x 2.1") | 215mmx210mmx122mm(8.5" x 8.3"x 4.8")
|  | 0.79kg(1.74lb) | 1.0kg(2.2lb) | 4.2kg(9.26lb) | 2.5kg(5.5lb) | 1.47kg(3.2lb) | 1.87kg(4.1lb) | 1.47kg(3.2lb) | 1.87kg(4.1lb)
IPC68x Series
|  | TR-UF45-A-IN | TR-CE45-IN | TR-SE45-IN | TR-SE45-A-IN
|  | 2115C033 | 2115C038 | 2115C035 | 2115C036
|  | Pendent mount adaptor | Pendent mount (200 mm) | Pendent mount (200 mm ,need Pendent mount adaptor) | Ceiling mount (500 mm ,need Pendent mount adaptor)
|  | Φ116mmx30.5mm(Φ4.6" x1.2") | Φ116.5mmx239mm(Φ4.6" x9.4") | Φ59mmx226mm(Φ2.3" x8.9") | Φ59mmx526mm(Φ2.3" x20.7")
|  | 0.3kg(0.66lb) | 0.67kg(1.5lb) | 0.42kg(0.9lb) | 0.93kg(2.1lb)
|  | TR-WE45-A-IN | TR-WE45-B-IN | TR-JB12-IN | TR-UP08-A-IN(Steel) | TR-UC08-A-IN(Steel) | TR-UP08-B-IN(Al Alloy) | TR-UC08-B-IN(Al Alloy)
|  | 2115C04J | 2115C077 | 2115C04U | 2115C039 | 2115C03A | 2115C054 | 2115C053
|  | Wall mount | Wall mount | Junction box | Vertical Pole mount (Need Wall mount ) | Corner mount (Need Wall mount ) | Vertical Pole mount (Need Wall mount ) | Corner mount (Need Wall mount )
|  | 216mmx141mmx314mm(8.5" x 5.6"x 12.4") |  | 296mmx244mmx127mm (11.7" x9.6" x5") | 215mmx170mmx52mm(4.7" x 4.7"x 2.1") | 215mmx210mmx122mm(8.5" x 8.3"x 4.8") | 215mmx170mmx52mm(4.7" x 4.7"x 2.1") | 215mmx210mmx122mm(8.5" x 8.3"x 4.8")
|  | 1.0kg(2.2lb) | 4.2kg(9.26lb) | 2.5kg(5.5lb) | 1.47kg(3.2lb) | 1.87kg(4.1lb) | 1.47kg(3.2lb) | 1.87kg(4.1lb)
IPC6222EI-X22UP-C
|  | TR-UF45-H-IN | TR-CE45-IN | TR-WE45-IN | TR-WE45-A-IN | TR-WE45-B-IN | TR-FM200-IN | TR-SE45-IN | TR-SE45-A-IN
|  | 2115C082 | 2115C038 | 2115C037 | 2115C04J | 2115C077 | 2115C02P | 2115C035 | 2115C036
|  | Adaptor | Indoor pendent mount (200 mm,Need Adaptor) | Wall mont(Need Adaptor) | Wall mount | Wall mount | In-ceiling mount | Pendent mount (200 mm ,need Pendent mount adaptor) | Ceiling mount (500 mm ,need Pendent mount adaptor)
|  | φ149mm*44mm(Φ5.9" x1.7") | Φ116.5mmx239mm(Φ4.6" x9.4") | 230.3mmx141mmx201.5mm(9.1" x 5.6"x 7.9") | 216mmx141mmx314mm(8.5" x 5.6"x 12.4") |  | Φ280mmx172.4mm (Φ11" x6.8") | Φ59mmx226mm(Φ2.3" x8.9") | Φ59mmx526mm(Φ2.3" x20.7")
|  | 0.22kg(0.48lb) | 0.67kg(1.5lb) | 0.79kg(1.74lb) | 1.0kg(2.2lb) | 4.2kg(9.26lb) | 2kg(4.4lb) | 0.42kg(0.9lb) | 0.93kg(2.1lb)
IPC8542ER5-DUG
|  | TR-CM06-C-IN | TR-UV06-C-IN | TR-WE45-D-IN | TR-UP06-B-IN | TR-UP06-IN
|  | 2115C0BD | 2115C0BE | 2115C0B6 | 2115C08A | 2115C02R
|  | Pendant Mount | 2D Bracket Mount | Wall Mount | Pole mount Adapter(Need Wall mount) | Pole mount(Need 2D Bracket mount)
|  | 539.0mmx366.5mmx116.5mm(25.2” x 14.4”x 4.6”) | 116.9mmx101.0mmx83.0mm(4.6” x 4.0”x 3.3”) | 225.0mmx111.3mmx150.6mm(8.9” x 4.4”x 5.9”) | 99mmx90mmx38mm (3.9”x3.5”x1.5”) | 120mmx120mmx53.4mm(4.7" x 4.7"x 2.1")
|  | 1.63kg (3.59lb) | 0.28kg (0.62lb) | 0.58kg (1.28lb) | 0.2kg(0.44lb) | 0.45kg(0.99lb)

## Display&Videowall
Наименование | Фото | Описание | РРЦ Руб. | Статус | Комментарий | Language | Screen size | Resolution | Bezel Width | Field of View | Brightness | Contrast | Response Time | Input signal | Speaker | Dimension(mm) | Weight(Kg)
LED Мониторы и аксессуары
MW3222-L |  | 22-дюймовый монитор, Full HD 1920×1080 | по запросу |  |  | 16 (English, France, Spanish, Portuguese, German, Italian, Dutch, Swedish, Finnish, Polish, Czech, Russia, Korea, Simplified Chinese, Traditional Chinese, Japanese ) | 21.5 inches VESA mount | 1920×1080 |  | 170°(H) 160°(V) | 250cd/m² | 1000:1 | 5ms | VGA/HDMI | N/A | 565(W) × 430(H) × 138(D) | 2.51
MW3222-V |  | 22-дюймовый монитор, Full HD 1920×1080 Display Type: LED Backlight Screen Size 21.5” Pixel Pitch(mm) 0.2482× 0.2482 Max Resolution 1920×1080 Brightness 250 cd/m2 Contrast 1000:1 Response Time 5ms color 16.7M Viewing Angle Horizontal 170°, Vertical 160° Interface VGA 1 HDMI 1 Audio In 1 Audio Audio Input 1, 3.5 mm mini-jack Speaker 2x2W OSD Multi- Language 11 (English, French, German, Italian, Simplified Chinese, Traditional Chinese, Korean, Japanese, Espanola, Portuguese, Russian ) Mounting VESA 100mm x 100mm General Power supply DC 12V, 2A Consumption <20 W(on) <0.5 W(Standby) Operation Temperature 0°C ~ 40 °C Operating Humidity 20%~85% (No Condensation) Storage Temperature -20°C ~ 60°C Storage Humidity 0%~90% (No Condensation) Dimension (W×H×D) 509.5mm × 304.5 mm × 35.1mm(No Pedestal) Weight: Net Weight:2.51Kg Gross Weight:3.8Kg Accessory Standard HDMI cable, Adapter& power cable, Pedestal,Quick Guide Optional Hanging bracket | по запросу |  |  | 16 (English, France, Spanish, Portuguese, German, Italian, Dutch, Swedish, Finnish, Polish, Czech, Russia, Korea, Simplified Chinese, Traditional Chinese, Japanese ) | 21.5 inches VESA mount | 1920×1080 |  | 170°(H) 160°(V) | 250cd/m² | 1000:1 | 5ms | VGA/HDMI/Audio in | 2*2W | 514.4(W)×378.6(H)×190(D) | 2.51
MW3224-V |  | 24-дюймовый монитор, Full HD 1920×1080 Display Type: LED Backlight Screen Size 21.5” Pixel Pitch(mm) 0.2482× 0.2482 Max Resolution 1920×1080 Brightness 250 cd/m2 Contrast 1000:1 Response Time 5ms color 16.7M Viewing Angle Horizontal 170°, Vertical 160° Interface VGA 1 HDMI 1 Audio In 1 Audio Audio Input 1, 3.5 mm mini-jack Speaker 2x2W OSD Multi- Language 11 (English, French, German, Italian, Simplified Chinese, Traditional Chinese, Korean, Japanese, Espanola, Portuguese, Russian ) Mounting VESA 100mm x 100mm General Power supply DC 12V, 2A Consumption <20 W(on) <0.5 W(Standby) Operation Temperature 0°C ~ 40 °C Operating Humidity 20%~85% (No Condensation) Storage Temperature -20°C ~ 60°C Storage Humidity 0%~90% (No Condensation) Dimension (W×H×D) 509.5mm × 304.5 mm × 35.1mm(No Pedestal) Weight: Net Weight:2.51Kg Gross Weight:3.8Kg Accessory Standard HDMI cable, Adapter& power cable, Pedestal,Quick Guide Optional Hanging bracket | по запросу |  |  | 8 (English, France, Spanish, German,Russia, Korea,Japanese,Simplified Chinese ) | 23.8 inches VESA mount | 1920×1080 |  | 178°(H) 178°(V) | 250cd/m² | 1000:1 | 14ms | VGA/HDMI/Audio in | 2*2W | 541.43(W) × 407.27 (H) × 210(D) | 3.3
MW3227-L |  | 27-дюймовый монитор Display Type: LED Backlight Screen Size 21.5” Pixel Pitch(mm) 0.2482× 0.2482 Max Resolution 1920×1080 Brightness 250 cd/m2 Contrast 1000:1 Response Time 5ms color 16.7M Viewing Angle Horizontal 170°, Vertical 160° Interface VGA 1 HDMI 1 Audio In 1 Audio Audio Input 1, 3.5 mm mini-jack Speaker 2x2W OSD Multi- Language 11 (English, French, German, Italian, Simplified Chinese, Traditional Chinese, Korean, Japanese, Espanola, Portuguese, Russian ) Mounting VESA 100mm x 100mm General Power supply DC 12V, 2A Consumption <20 W(on) <0.5 W(Standby) Operation Temperature 0°C ~ 40 °C Operating Humidity 20%~85% (No Condensation) Storage Temperature -20°C ~ 60°C Storage Humidity 0%~90% (No Condensation) Dimension (W×H×D) 509.5mm × 304.5 mm × 35.1mm(No Pedestal) Weight: Net Weight:2.51Kg Gross Weight:3.8Kg Accessory Standard HDMI cable, Adapter& power cable, Pedestal,Quick Guide Optional Hanging bracket | по запросу
MW3232-E |  | 32-дюймовый монитор, Full HD 1920×1080 Display Type: LED Backlight Screen Size 32” Pixel Pitch(mm) 0.364× 0.364 Max Resolution 1920×1080 Brightness 300 cd/m2 Contrast 1400:1 Response Time 8ms color 16.7M Viewing Angle Horizontal 178°, Vertical 178° Interface VGA 1 HDMI 1 DVI 1 Audio 1 Audio Audio Input 1, 3.5 mm mini-jack Speaker 2×3W OSD Multi- Language 12 (English, French, German, Italian, Simplified Chinese, Espanol, Portuguese, Russian,Korean,Nederlands,Turkic,Polskl) Mounting VESA 200×240 , 200×300 General Power supply AC 100~240V, 50~60Hz Consumption <70 W(on) <1W(Standby) Operation Temperature 0°C ~ 50 °C Operating Humidity 10%~90% (No Condensation) Storage Temperature -10°C ~ 60°C Storage Humidity 10%~90% (No Condensation) Dimension (W×H×D) 750mm × 453 mm × 48 mm Weight: Net Weight:12 Kg Cross Weight: 13.5Kg Accessory Standard HDMI cable, Power cable ,Remote control, Quick Guide Optional Hanging bracket, Pedestal | по запросу |  |  | 12 (English, French, German, Italian, Simplified Chinese, Espanol, Portuguese, Russian,Korean,Nederlands,Turkic,Polskl) | 32 inches VESA mount | 1920×1080 |  | 178°(H) 178°(V) | 280cd/m² | 1200:1 | 8ms | DVI/VGA/HDMI/Audio in | 2*3W | 750(W)x453(H)x48(D) | 18.5
MW3232-V |  | 31,5-дюймовый монитор, Full HD 1920×1080 Display Type: LED Backlight Screen Size 21.5” Pixel Pitch(mm) 0.2482× 0.2482 Max Resolution 1920×1080 Brightness 250 cd/m2 Contrast 1000:1 Response Time 5ms color 16.7M Viewing Angle Horizontal 170°, Vertical 160° Interface VGA 1 HDMI 1 Audio In 1 Audio Audio Input 1, 3.5 mm mini-jack Speaker 2x2W OSD Multi- Language 11 (English, French, German, Italian, Simplified Chinese, Traditional Chinese, Korean, Japanese, Espanola, Portuguese, Russian ) Mounting VESA 100mm x 100mm General Power supply DC 12V, 2A Consumption <20 W(on) <0.5 W(Standby) Operation Temperature 0°C ~ 40 °C Operating Humidity 20%~85% (No Condensation) Storage Temperature -20°C ~ 60°C Storage Humidity 0%~90% (No Condensation) Dimension (W×H×D) 509.5mm × 304.5 mm × 35.1mm(No Pedestal) Weight: Net Weight:2.51Kg Gross Weight:3.8Kg Accessory Standard HDMI cable, Adapter& power cable, Pedestal,Quick Guide Optional Hanging bracket | по запросу |  |  | 8 (English, French, German, Simplified Chinese, Korean, Japanese, Espanola, Russian ) | 31.5 inches VESA mount | 1920×1080 |  | 178°(H) 178°(V) | 350cd/m² | 1400:1 | 6ms | VGA/HDMI/DVI/Audio in | 2*5W | 725.2(W) × 425.8 (H) × 49.5(D) | 6.3
MW3243-E |  | 43-дюймовый монитор, Full HD 1920×1080 Display Type: LED Backlight Screen Size 43” Pixel Pitch(mm) 0.490 x 0.490 Max Resolution 1920×1080 Brightness 300 cd/m2 Contrast 1200:1 Response Time 8ms color 16.7M Viewing Angle Horizontal 178°, Vertical 178° Interface VGA 1 HDMI 1 DVI 1 Audio 1 Audio Audio Input 1, 3.5 mm mini-jack Speaker 2×3W OSD Multi- Language 12 (English, French, German, Italian, Simplified Chinese, Espanol, Portuguese, Russian,Korean,Nederlands,Turkic,Polskl) Mounting VESA 400×300 , 400×400 General Power supply AC 100~240V, 50~60Hz Consumption <80 W(on) <1W(Standby) Operation Temperature 0°C ~ 50 °C Operating Humidity 10%~90% (No Condensation) Storage Temperature -10°C ~ 60°C Storage Humidity 10%~90% (No Condensation) Dimension (W×H×D) 994mm × 586 mm × 50 mm Weight: Net Weight: 18.2 Kg Cross Weight: 22.1Kg Accessory Standard HDMI cable, Power cable ,Remote control, Quick Guide Optional Hanging bracket, Pedestal | по запросу |  |  | 12 (English, French, German, Italian, Simplified Chinese, Espanol, Portuguese, Russian,Korean,Nederlands,Turkic,Polskl) | 43 inches VESA mount | 1920×1080 |  | 178°(H) 178°(V) | 300cd/m² | 1200:1 | 8ms | DVI/VGA/HDMI/Audio in | 2*3W | 994(W)x586(H)x50(D) | 27.5
HB-5028-E |  | Model HB-5028-E Application Pedestal for MW3228-F Dimension（W×H×D） 290.85mm×330.65mm×213.50mm Weight 1.38 Kg Material ABS & SGCC Standard VESA | по запросу |  |  | Desk mounting for MW3228-F | VESA mount | NA |  | NA | NA | NA | NA | NA | NA | 290.85(W)×330.65(H)×213.50(D) | 1.38
HB-5032-E |  | Desk mounting for MW3232-E | по запросу |  |  | Desk mounting for MW3232-E | VESA mount | NA |  | NA | NA | NA | NA | NA | NA | 80(W)×428(H)×244(D) | 2.85
HB-5043-E |  | Model HB-5043-E Application Pedestal for MW3243-E Dimension（W×H×D） 80mm×553mm×244mm Weight 3.15 Kg Material SGCC Standard VESA | по запросу |  |  | Desk mounting for MW3243-E | VESA mount | NA |  | NA | NA | NA | NA | NA | NA | 80(W)×533(H)×244(D) | 3.15
HB-5032-E |  | Model HB-5032-E Application Pedestal for MW3232-E Dimension（W×H×D） 80mm×428mm×244mm Weight 2.85 Kg Material SGCC Standard VESA | по запросу |  |  | Desk mounting for MW3232-V | VESA mount | NA |  | NA | NA | NA | NA | NA | NA | 419.1(W)×233.5(H)×190.8(D) | 0.64 Kg
HB-4032-E |  | Model HB-4032-E Application Hanging Bracket for, MW3232-E, MW3243-E Dimension（W×H×D） 440mm×425mm×47mm Weight 1.4 Kg Material SGCC Standard VESA | по запросу |  |  | Wall mounting for MW3232-E, and MW3243-E | VESA mount | NA |  | NA | NA | NA | NA | NA | NA | 500(W)×430(H)×46(D) | 1.6
HB-4022-E |  | Model HB-4022-E Application Hanging Bracket for MW3219-V/MW3222-F/MW3222-V/MW3228-F/MW3224-V/MW3232-V Dimension（W×H×D） 140mm×120mm×42mm Weight 0.5 Kg Material SGCC Standard VESA | по запросу |  |  | Wall mounting Bracket for MW3219-V/MW3222-F/MW3222-V/MW3228-F/MW3224-V/MW3232-V | VESA mount | NA |  | NA | NA | NA | NA | NA | NA | 115(W)×115(H)×90(D) | 0.45
LED Интерактивные экраны для бизнеса (Interactive Whiteboard) | [5 empty] | Language | Screen size | Resolution | Field of View | Brightness | Contrast | Response Time | Input signal | Output signal | Touch | OS | RAM | ROM | Dimension(mm) | Weight(Kg)
MW3565-T |  | 65 inch interactive whiteboard is an interactive whiteboard for industry and business users. The product is all metal body, adopts professional panel, and has rich input and output interface. It is suitable for multimedia industry, conference office, commercial display and other industrial fields. Display Type: LED Backlight Screen Size 65 inches Pixel Pitch(mm) 0.124×0.372 Max Resolution 3840×2160 Brightness 350 Contrast 1100:1 Response Time 8 ms color 1.07B Viewing Angle(V/H) 178°/178° Display size(mm) 1428.48 (W) x 803.52(H) Android System CPU structure Quad-core cortex-A53 CPU working frequency 1.2GHz CPU cores 4 cores RAM DDR3: 2GB eMMC:8GB System version Android 5.1.1 Touch performance Touch point Infrared recognition, support 10 points Positioning accuracy ≤2mm Surface hardness 4MM，Toughened Glass with Level 7 of Mohs Standard Response Time Single touch：click 13ms/ drag3ms Multi touch: click 13ms/ Drag 5-10ms Two points touch：click 10ms Min size touchable ≥5MM interface input HDMI ×3、DP ×1、VGA ×1、LAN ×1、PC-AUDIO ×1、YPBPR ×1、AV ×1、USB2.0 ×1、USB3.0 ×1、TV ×1、 TOUCH-USB ×1 output LAN ×1、EARPHONE ×1、OPTICAL ×1、RS232 ×1、SPEAK_L ×1、SPEAK_R ×1 Speaker Speaker 2×10W OSD language English, Chinese VESA Mounting position（mm） 400×200 3 Datasheet Mounting size 4-M6 General Input voltage AC 100~240V, 50/60Hz Consumption（W） ≤150 (On) ＜0.5 (standby) Operation Temperature 0～40℃ Operating Humidity 10%～90% (No Condensation) Storage Temperature ﹣20～60℃ Storage Humidity 10%～90% Dimension (mm) 1522.3（W）x931.3（H）x102（D） Package(mm) 1660（H） x 1090（V）×280（D） Weight (Kg) net：54.5 ± 1 gross：63 ± 1 Accessory (standard) Remote controller ×1,power cable ×1,touch pen ×1,user manual ×1, Warranty Card ×1、 certificate ×1、bluetooth ×1、WIFI antenna ×4 optional Floor standing movable bracket I3 OPS PC I5 OPS PC *Notice * The above parameters may differ from the specific products, please refer to the actual product or consult the local sales staff. | по запросу | повышение цены |  | 22 (English, Turkish,Danish,Norwegian-Bokmol,Romanian,Greek,Arabic,France, Spanish, Portuguese, German, Italian, Dutch, Swedish, Finnish, Polish, Czech, Russia, Korea, Simplified Chinese, Traditional Chinese, Japanese ) | 65 inches | 3840×2160 | 178°(H) 178°(V) | 450cd/m² | 1200:1 | 6ms | HDMI ×3, DP ×1, VGA ×1, LAN ×2, PC-AUDIO IN ×1, YPBPR ×1, AV ×1, TOUCH-USB ×2, OPS ×1, Android USB×2, Public USB×2 | HDMI×1, AV×1, S/PDIF×1, AUDID OUT×1 | 20 points IR | Android 8.0 | 3GB DDR4 | 16GB | 1506.3(W)×901.3(H)×96.1(D) | 42 Kg
MW3575-T |  | Key Features  75" ultra-HD display  Metal housing, 4mm AG anti-glare tempered glass, and ultra-thin and ultra-narrow appearance  IR (Infrared Ray) touch technology, supports 20 points writing.  Writing height below 2mm to bring smoother writing experience  All-channel annotating, built-in Android writing software  Smart sidebar menu  Wireless screen sharing, convenient to presentation  Built-in Android system and optional with Pluggable PC Module  Double LAN bridging, supporting Android, Pluggable PC Module (Windows system) and external PC realize network bridging  Public USB port auto switch  Antenna hidden inside  All channel can be loop-outed by HDMI | по запросу | повышение цены |  | 22 (English, Turkish,Danish,Norwegian-Bokmol,Romanian,Greek,Arabic,France, Spanish, Portuguese, German, Italian, Dutch, Swedish, Finnish, Polish, Czech, Russia, Korea, Simplified Chinese, Traditional Chinese, Japanese ) | 75 inches | 3840×2160 | 178°(H) 178°(V) | 450cd/m² | 1200:1 | 8ms | HDMI ×3, DP ×1, VGA ×1, LAN ×2, PC-AUDIO IN ×1, YPBPR ×1, AV ×1, TOUCH-USB ×2, OPS ×1, Android USB×2, Public USB×2 | HDMI×1, AV×1, S/PDIF×1, AUDID OUT×1 | 20 points IR | Android 8.0 | 3GB DDR4 | 16GB | 1735.98(W)×1034.52(H)×103.75(D) | 58 Kg
MW3586-T |  | 86 inch interactive whiteboard is an interactive whiteboard for industry and business users. The product is all metal body, adopts professional panel, and has rich input and output interface. It is suitable for multimedia industry, conference office, commercial display and other industrial fields. Display Type: LED Backlight Screen Size 85.6 inches Pixel Pitch(mm) 0.4935×0.4935 Max Resolution 3840×2160 Brightness 400 Contrast 1200:1 Response Time 8 ms color 1.07B Viewing Angle(V/H) 178°/178° Display size ( 1895.04 (W) x 1065.96(H) Android System CPU structure Quad core cortex A53 CPU working frequency 1. 2 GHz CPU cores 4 cores RAM DDR3: 2GB eMMC:8GB System version Android 5. 1.1 Touch performance Touch point Infrared recognition, support 10 points Positioning accuracy ≤2mm Surface hardness 4MM Toughened Glass with Level 7 of Mohs Standard Response Time Single touch click 13ms / drag 3ms Multi touch: click 13ms / Drag 5 10ms Two points touch click 10ms Min size touchable ≥5MM interface input HDMI ×3 、 DP ×1 、 VGA ×1 、 LAN ×1 、 PC AUDIO ×1 、 YPBPR ×1 、 AV ×1 、 USB2.0 ×1 、 USB3.0 ×1 、 TV ×1 、 TOUCH USB ×1 output LAN ×1 、 EARPHONE ×1 、 OPTICAL ×1 、 RS232 ×1 、 SPEAK_L ×1 、 SPEAK_R ×1 Speaker Speaker 2× 10 W OSD language English, Chinese VESA Mounting position mm 700×400 3 Datasheet Mounting size Mounting size 4 4--MM88 General Input voltage AC 100~240V, 50/60Hz Consumption Consumption（（WW）） ≤320 (On) ＜0.5 (stanby) Operation Temperature Operation Temperature 0～40℃ Operating Humidity Operating Humidity 10%～90% (No Condensation)(No Condensation) Storage Temperature Storage Temperature ﹣20～60℃ Storage Humidity Storage Humidity 10%～90% Dimension (mm) Dimension (mm) 1989（W）x1194.6（H）x116.6（D） Package(mm) Package(mm) 2190（H） x 1400（V）×330（D） Weight ( Weight (KgKg)) net：84 ± 1 gross：102.5 ± 1 Accessory (standard) Accessory (standard) Remote controller ×1,power cable ×1,touch pen ×1,user manual ×1, Warranty Card ×1、certificate ×1、bluetooth ×1、WIFI antenna ×4 optional optional Floor standing movable bracket I3 OPS PC I5 OPS PC * *NoticeNotice * The above parameters may differ from the specific products, please refer to the actual product or consult the local sales staff. | по запросу | повышение цены |  | 22 (English, Turkish,Danish,Norwegian-Bokmol,Romanian,Greek,Arabic,France, Spanish, Portuguese, German, Italian, Dutch, Swedish, Finnish, Polish, Czech, Russia, Korea, Simplified Chinese, Traditional Chinese, Japanese ) | 86 inches | 3840×2160 | 178°(H) 178°(V) | 400cd/m² | 1200:1 | 8ms | HDMI ×3, DP ×1, VGA ×1, LAN ×2, PC-AUDIO IN ×1, YPBPR ×1, AV ×1, TOUCH-USB ×2, OPS ×1, Android USB×2, Public USB×2 | HDMI×1, AV×1, S/PDIF×1, AUDID OUT×1 | 20 points IR | Android 8.0 | 3GB DDR4 | 16GB | 1989.18(W)×1080.22(H)×119.7(D) | 77 Kg
LCD видеопанели и аксессуары | [5 empty] | Language | Screen size | Resolution | Bezel Width | Field of View | Brightness | Contrast | Response Time | Input signal | Control | Dimension(mm) | Weight(Kg)
MW-A46-B1 |  | LCD Splicing Display Unit Diagonal Size (inch) 46″ Backlight LED (Direct type) Physical Seam 3.5 mm Resolution 1920×1080 Color 16.7M Brightness 500 cd/m2 Contrast 4000:1 Response Time 8 ms Viewing Angle Horizontal 178°, Vertical 178° Interface Input Interface 1×VGA, 1×DVI, 1×HDMI USB 1×USB Control Interface 1×RS-232 IN, 1×RS-232 OUT, 1×IR General Dimensions (W×H×D) 1022.28mm×576.87mm×125.45mm Power Supply 100 to 240 VAC Consumption 141.6 W Weight 22.5 Kg Operation Temperature 0°C ~ 40 °C Operating Humidity 20%~90% (No Condensation) | по запросу |  |  | English/Simplified Chinese | 55 inches | 1920×1080 | 3.5mm | 178°(H) 178°(V) | 500cd/m² | 1200:1 | 8ms | DVI/VGA/HDMI | RS232/IR | 1213.70(W)×684.50(H)×125.59(D) | 24.5 Kg
MW-A49-B1 |  | LCD Splicing Display Unit Diagonal Size (inch) 49″ Backlight LED (Direct type) Physical Seam 3.5 mm Resolution 1920×1080 Color 16.7M Brightness 500 cd/m2 Contrast 4000:1 Response Time 8 ms Viewing Angle Horizontal 178°, Vertical 178° Interface Input Interface 1×VGA, 1×DVI, 1×HDMI USB 1×USB Control Interface 1×RS-232 IN, 1×RS-232 OUT, 1×IR General Dimensions (W×H×D) 1078.44mm×608.46mm×124.05mm Power Supply 100 to 240 VAC Consumption 136 W Weight 23.5 Kg Operation Temperature 0°C ~ 40 °C Operating Humidity 20%~90% (No Condensation) | по запросу |  |  | English/Simplified Chinese | 49 inches | 1920×1080 | 3.5mm | 178°(H) 178°(V) | 500cd/m² | 1300:1 | 8ms | DVI/VGA/HDMI | RS232/IR | 1078.44(W)×608.46(H)×124.05(D) | 23.5 Kg
MW-A55-B1 |  | LCD Splicing Display Unit Diagonal Size (inch) 55″ Backlight LED (Direct type) Physical Seam 3.5 mm Resolution 1920×1080 Color 16.7M Brightness 500 cd/m2 Contrast 4000:1 Response Time 8 ms Viewing Angle Horizontal 178°, Vertical 178° Interface Input Interface 1×VGA, 1×DVI, 1×HDMI USB 1×USB Control Interface 1×RS-232 IN, 1×RS-232 OUT, 1×IR General Dimensions (W×H×D) 1213.70mm×684.50mm×125.59mm Power Supply 100 to 240 VAC Consumption 220 W Weight 24.5 Kg Operation Temperature 0°C ~ 40 °C Operating Humidity 20%~90% (No Condensation) | по запросу |  |  | English/Simplified Chinese | 46 inches | 1920×1080 | 3.5mm | 178°(H) 178°(V) | 500cd/m² | 1200:1 | 8ms | DVI/VGA/HDMI | RS232/IR | 1022.18(W)×576.87(H)×125.4(D) | 22.5 Kg
HB-2346-P3-C |  | 46" LCD Video Wall Structure Unit | по запросу |  |  | 46" LCD Video Wall Structure Unit
HB-2546-P3H06-C |  | 46" LCD Video Wall Pedestal(Height 0.6m) | по запросу |  |  | 46" LCD Video Wall Pedestal(Height 0.6m)
HB-2546-P3H08-C |  | 46" LCD Video Wall Pedestal(Height 0.8m) | по запросу |  |  | 46" LCD Video Wall Pedestal(Height 0.8m)
HB-2546-P3H09-C |  | 46" LCD Video Wall Pedestal(Height 0.9m) | по запросу |  |  | 46" LCD Video Wall Pedestal(Height 0.9m)
HB-2546-P3H10-C |  | 46" LCD Video Wall Pedestal(Height 1.0m) | по запросу |  |  | 46" LCD Video Wall Pedestal(Height 1.0m)
HB-2546-P3H11-C |  | 46" LCD Video Wall Pedestal(Height 1.1m) | по запросу |  |  | 46" LCD Video Wall Pedestal(Height 1.1m)
HB-2349-P3-C |  | 49" LCD Video Wall Structure Unit | по запросу |  |  | 49" LCD Video Wall Structure Unit
HB-2549-P3H06-C |  | 49" LCD Video Wall Pedestal(Height 0.6m) | по запросу |  |  | 49" LCD Video Wall Pedestal(Height 0.6m)
HB-2549-P3H06-C |  | 49" LCD Video Wall Pedestal(Height 0.6m) | по запросу |  |  | 49" LCD Video Wall Pedestal(Height 0.8m)
HB-2549-P3H09-C |  | 49" LCD Video Wall Pedestal(Height 0.9m) | по запросу |  |  | 49" LCD Video Wall Pedestal(Height 0.9m)
HB-2549-P3H10-C |  | 49" LCD Video Wall Pedestal(Height 1.0m) | по запросу |  |  | 49" LCD Video Wall Pedestal(Height 1.0m)
HB-2549-P3H11-C |  | 49" LCD Video Wall Pedestal(Height 1.1m) | по запросу |  |  | 49" LCD Video Wall Pedestal(Height 1.1m)
HB-2355-P3-C |  | 55" LCD Video Wall Structure Unit | по запросу |  |  | 55" LCD Video Wall Structure Unit
HB-2555-P3H06-C |  | 55" LCD Video Wall Pedestal(Height 0.6m) | по запросу |  |  | 55" LCD Video Wall Pedestal(Height 0.6m)
HB-2555-P3H08-C |  | 55" LCD Video Wall Pedestal(Height 0.8m) | по запросу |  |  | 55" LCD Video Wall Pedestal(Height 0.8m)
HB-2555-P3H09-C |  | 55" LCD Video Wall Pedestal(Height 0.9m) | по запросу |  |  | 55" LCD Video Wall Pedestal(Height 0.9m)
HB-2555-P3H10-C |  | 55" LCD Video Wall Pedestal(Height 1.0m) | по запросу |  |  | 55" LCD Video Wall Pedestal(Height 1.0m)
HB-2555-P3H11-C |  | 55" LCD Video Wall Pedestal(Height 1.1m) | по запросу |  |  | 55" LCD Video Wall Pedestal(Height 1.1m)
Controller | [5 empty] | Brief description | Video input | Video output | Output resolution | Display split | Decoding Capability | Card slot | Video Stream Format | Audio in/out | Alarm in/out | Dimension(mm) | Weight(Kg)
DMC8000-3U |  | Video Wall Controller Adopts embedded Linux operating system, support stable operation for 7/24 hours. Plug-in card design, select the input and output cards as you need. Support window opening, screen splitting, roaming and zooming operations. Support to save the video wall business layout as scenes, max up to 64 scenes. Hot-swap fan frame design, intelligent temperature control. Intelligent monitoring of power supply and temperature. Abundant video signal input interfaces: HDMI, DVI, VGA | по запросу |  |  | Video Wall Controller | HDMI input card VGA input card DVI input card | DVI output card | 1024×768(XGA)@60HZ, 1280×720(720P)@60HZ, 1280×1024(SXGA)@60HZ, 1600×1200(UXGA)@60HZ, 440×900(WXGA+)@60HZ, 1920×1080(1080P)@60HZ, 1920×1200(WUXGA)@60HZ | 1/2/3/4/5/6/7/8/9/10/13/16 | NA | 4 | NA | NA | NA | 442(W)×132.0(H)×468.8(D)mm | 4.0Kg
DMC8000-5U |  | Video Wall Controller Adopts embedded Linux operating system, support stable operation for 7/24 hours. Plug-in card design, select the input and output cards as you need. Support window opening, screen splitting, roaming and zooming operations. Support to save the video wall business layout as scenes, max up to 64 scenes. Hot-swap fan frame design, intelligent temperature control. Intelligent monitoring of power supply and temperature. Abundant video signal input interfaces: HDMI, DVI, VGA | по запросу |  |  | Video Wall Controller | HDMI input card VGA input card DVI input card | DVI output card | 1024×768(XGA)@60HZ, 1280×720(720P)@60HZ, 1280×1024(SXGA)@60HZ, 1600×1200(UXGA)@60HZ, 440×900(WXGA+)@60HZ, 1920×1080(1080P)@60HZ, 1920×1200(WUXGA)@60HZ | 1/2/3/4/5/6/7/8/9/10/13/16 | NA | 6 | NA | NA | NA | 442(W)×220.0(H)×468.8(D)mm | 5.0Kg
FB-SC80-M |  | Main control panel | по запросу |  |  | Main control panel | Working with DMC8000, must be configured
FB-SC80-08HI-E |  | 8-ch HDMI input card | по запросу |  |  | 8-ch HDMI input card | Working with DMC8000, optional
FB-SC80-08VA-E |  | 8-ch VGA input card | по запросу |  |  | 8-ch VGA input card | Working with DMC8000, optional
FB-SC80-08DI-E |  | 8-ch DVI input card | по запросу |  |  | 8-ch DVI input card | Working with DMC8000, optional
FB-SC80-08DI-X |  | 8-ch DVI output card | по запросу |  |  | 8-ch DVI output card | Working with DMC8000, optional
ADU8706-E |  | 6-ch High Definition Video Decoder | по запросу | повышение цены |  | 6-ch High Definition Video Decoder | RJ45 2-ch HDMI 2-ch DVI | 6-ch HDMI | 4K: 3840×2160@30Hz，WUXGA:1920×1200@60Hz，1080P:1920×1080@60Hz，UXGA:1600×1200@60Hz，WXGA+:1440×900@60Hz，SXGA:1280×1024@60Hz，720P:1280×720@60Hz，XGA:1024×768@60Hz | 1/2/3/4/5/6/7/8/9/10/13/16 | 8*1200W@20/8*4K@30/32*1080P@30/72*720P@30 | NA | H.265, H.264, MPEG4 | 1/2 | 4/4 | 440(W)×48(H)×340(D)mm | 4.0Kg | 0235C485 | 0235C487
ADU8709-E |  | 9-ch High Definition Video Decoder | по запросу | повышение цены |  | 9-ch High Definition Video Decoder | RJ45 2-ch HDMI 2-ch DVI | 9-ch HDMI | 4K: 3840×2160@30Hz，WUXGA:1920×1200@60Hz，1080P:1920×1080@60Hz，UXGA:1600×1200@60Hz，WXGA+:1440×900@60Hz，SXGA:1280×1024@60Hz，720P:1280×720@60Hz，XGA:1024×768@60Hz | 1/2/3/4/5/6/7/8/9/10/13/16 | 12*1200W@20/12*4K@30/48*1080P@30/108*720P@30 | NA | H.265, H.264, MPEG4 | 1/2 | 4/4 | 440(W)×48(H)×340(D)mm | 4.0Kg | 0235C484 | 0235C488
ADU8712-E |  | 12-ch High Definition Video Decoder | по запросу |  |  | 12-ch High Definition Video Decoder | RJ45 2-ch HDMI 2-ch DVI | 12-ch HDMI | 4K: 3840×2160@30Hz，WUXGA:1920×1200@60Hz，1080P:1920×1080@60Hz，UXGA:1600×1200@60Hz，WXGA+:1440×900@60Hz，SXGA:1280×1024@60Hz，720P:1280×720@60Hz，XGA:1024×768@60Hz | 1/2/3/4/5/6/7/8/9/10/13/16 | 16*1200W@20/16*4K@30/64*1080P@30/144*720P@30 | NA | H.265, H.264, MPEG4 | 1/2 | 4/4 | 440(W)×48(H)×340(D)mm | 4.0Kg | 0235C483 | 0235C486
DC5301 |  | 1-ch Network Video Decoder | по запросу |  |  | 1-ch Network Video Decoder | RJ45 | 1-ch HDMI 1-ch VGA 1-ch CVBS | (HDMI)3840x2160@60, 3840x2160@30, 1920 x 1080p@60, 1920 x 1080p@50, 1600 x 1200@60, 1440 x 900@60, 1366 x 768@60, 1280 x 1024@60, 1280 x 720@60, 1024 x 720@50, 1024x768@60 (VGA)1920 x 1080p@60, 1920 x 1080p@50, 1600 x 1200@60, 1440 x 900@60, 1366 x 768@60, 1280 x 1024@60, 1280 x 720@60, 1024 x 720@50, 1024x768@60 (CVBS)PAL | 1 /2 /3/ 4/ 7/ 9/ 16 | 2x1200W@30, 4x8MP@30, 8x1080P@60, 16x1080P@30 | NA | H.265 H.264 MPEG4 MJPFG | 1/1 | 4/2 | 189(W) × 40(H) × 250(D)mm | 2.0Kg
DC5504-E |  | 4-ch Network Video Decoder | по запросу | повышение цены |  | 4-ch Network Video Decoder | RJ45 2-ch HDMI | 4-ch HDMI | 3840x2160（4K）@30HZ, 1920X1200（WUXGA）@60HZ, 1920X1080（1080P）@60HZ, 1600X1200（UXGA）@60HZ, 1440x900（WXGA+）@60HZ, 1280x1024（SXGA）@60HZ, 1280x720（720P）@60HZ, 1024x768（XGA）@60HZ | 1/2/3/4/6/7/8/9/16 | 4x800W@30Hz, 16x1080P@30Hz, 36x720P@30 Hz, 64xD1 | NA | H.265, H.264, MPEG4 | 1/1 | 6/3 | 440(W)×44(H)×339(D)mm | 3.28Kg
DC5506 |  | 6-ch Network Video Decoder | по запросу |  |  | 6-ch Network Video Decoder | RJ45 2-ch HDMI | 6-ch HDMI | 3840x2160（4K）@30HZ, 1920X1200（WUXGA）@60HZ, 1920X1080（1080P）@60HZ, 1600X1200（UXGA）@60HZ, 1440x900（WXGA+）@60HZ, 1280x1024（SXGA）@60HZ, 1280x720（720P）@60HZ, 1024x768（XGA）@60HZ | 1/2/3/4/6/7/8/9/16 | 6x800W@30 Hz, 24x1080P@30 Hz, 54x720P@30 Hz, 96xD1 | NA | H.265, H.264, MPEG4 | 1/1 | 6/3 | 440(W)×44(H)×339(D)mm | 3.30Kg
DC5509 |  | 9-ch Network Video Decoder | по запросу |  |  | 9-ch Network Video Decoder | RJ45 2-ch HDMI | 9-ch HDMI | 3840x2160（4K）@30HZ, 1920X1200（WUXGA）@60HZ, 1920X1080（1080P）@60HZ, 1600X1200（UXGA）@60HZ, 1440x900（WXGA+）@60HZ, 1280x1024（SXGA）@60HZ, 1280x720（720P）@60HZ, 1024x768（XGA）@60HZ | 1/2/3/4/6/7/8/9/16 | 9x800W@30 Hz, 36x1080P@30 Hz, 81x720P@30 Hz, 144xD1 | NA | H.265, H.264, MPEG4 | 1/1 | 6/3 | 440(W)×44(H)×339(D)mm | 3.37Kg
VS-ECDC |  | Non-Brand EC/DC1000 Series AC-DC Adapter | по запросу
KIT-ECDC-9-PWR1 |  | UNV ECDC-9-VS0M9ECDC- ECDC-9-VS0M9150A-150W | по запросу
LED Видеостены | [5 empty] | Pixel Pitch | LED Type | Package Brand | Module Resolution | Module Dimensions | Cabinet Resolution | Cabinet Dimensions | Cabinet Weight | Field of View | Brightness | Contrast | Maintenance Mode
MW7212-E-BL-U |  | Indoor Fine Pixel LED. Pixel pitch 1.24 | по запросу |  |  | 1.24mm | SMD | Nationstar Copper | 128×145 | 160(W)×180(H) | 512×290 | 640(W)×360(H)×54.5(D) | 6.95kg | 160°(H) 140°(V) | 800cd/m² | 4000:1 | Front Maintenance
MW7212-E-U |  | Indoor Fine Pixel LED. Pixel pitch 1.24 | по запросу |  |  | 1.24mm | SMD | Nationstar Gold | 128×145 | 160(W)×180(H) | 512×290 | 640(W)×360(H)×54.5(D) | 6.95kg | 160°(H) 140°(V) | 800cd/m² | 4000:1 | Front Maintenance
MW7214-E-BL-U |  | Indoor Fine Pixel LED. Pixel pitch 1.45 | по запросу |  |  | 1.45mm | SMD | Nationstar Copper | 110×124 | 160(W)×180(H) | 440×248 | 640(W)×360(H)×54.5(D) | 6.95kg | 160°(H) 140°(V) | 800cd/m² | 4000:1 | Front Maintenance
MW7214-E-U |  | Indoor Fine Pixel LED. Pixel pitch 1.45 | по запросу |  |  | 1.45mm | SMD | Nationstar Gold | 110×124 | 160(W)×180(H) | 440×248 | 640(W)×360(H)×54.5(D) | 6.95kg | 160°(H) 140°(V) | 800cd/m² | 4000:1 | Front Maintenance
MW7215-E-BL-U |  | Indoor Fine Pixel LED. Pixel pitch 1.55 | по запросу |  |  | 1.55mm | SMD | Nationstar Gold | 102×116 | 160(W)×180(H) | 408×232 | 640(W)×360(H)×54.5(D) | 6.95kg | 160°(H) 140°(V) | 800cd/m² | 4000:1 | Front Maintenance
MW7215-E-U |  | Indoor Fine Pixel LED. Pixel pitch 1.55 | по запросу |  |  | 1.55mm | SMD | Nationstar Gold | 102×116 | 160(W)×180(H) | 408×232 | 640(W)×360(H)×54.5(D) | 6.95kg | 160°(H) 140°(V) | 800cd/m² | 4000:1 | Front Maintenance
MW7216-E-BL-U |  | Indoor Fine Pixel LED. Pixel pitch 1.667 | по запросу |  |  | 1.667mm | SMD | Nationstar Copper | 96×108 | 160(W)×180(H) | 384×216 | 640(W)×360(H)×54.5(D) | 6.95kg | 160°(H) 140°(V) | 800cd/m² | 4000:1 | Front Maintenance
MW7216-E-U |  | Indoor Fine Pixel LED. Pixel pitch 1.667 | по запросу |  |  | 1.667mm | SMD | Nationstar Gold | 96×108 | 160(W)×180(H) | 384×216 | 640(W)×360(H)×54.5(D) | 6.95kg | 160°(H) 140°(V) | 800cd/m² | 4000:1 | Front Maintenance
MW7218-E-DL-U |  | Indoor Fine Pixel LED. Pixel pitch 1.875 | по запросу |  |  | 1.875mm | SMD | Xindeco Copper | 85×96 | 160(W)×180(H) | 340×192 | 640(W)×360(H)×54.5(D) | 6.95kg | 160°(H) 140°(V) | 800cd/m² | 4000:1 | Front Maintenance
MW7225 |  | Indoor Fine Pixel LED. Pixel pitch 2.5 | по запросу |  |  | 2.5mm | SMD | Huatian Copper | 96×96 | 240(W)×240(H) | 192×192 | 480(W)×480(H)×61(D) | 8.5kg | 140°(H) 140°(V) | 1200cd/m² | 4000:1 | Front Maintenance
MW7303-S |  | Indoor Fixed LED. Pixel pitch: 3 Key Features  Broadcast grey processing gives more image details  Superior brightness and color uniformity maintains smooth and complete image quality  Bezel free native 1080P, 4K and customized resolution LED video wall system  High brightness provides vivid images in a range of lighting conditions  Superior contrast ratio  Ultra high refresh rate up to 3840HZ  Super Wide voltage power supply(90~264V)  Low heating and natural heat dissipation mechanism enables fan-less design, no noise  Support 7*24 working and lower power consumption  Long service life  Maintain from the front of the LED making it ideal for space-constrained installations and eliminating the need for rear access space. LED Module Module type Surface mounted trinity LED Pixel pitch 3 Resolution (W×H) 64×64 Dimensions (W×H) 192 mm×192 mm LED Unit Dimensions (W×H×D) 576mm×576mm×95mm Modules Component(W×H) 3×3 Resolution(W×H) 192×192 Weight(Kg) 8.00 Screen Area 0.3318 m2 Pixel Density 111111 pitch/ m2 Surface evenness ≤0.5 Cabinet Material Iron Optical Single Pixel Brightness Correction Support Single Pixel Color Correction Support Brightness(nits) 700 adjustable Color Temperature(K) 3000 to 9000 adjustable Viewing Angle Horizontal 120°, Vertical 120° Center distance deviation of LED ≤3% Brightness uniformity ≥97% Color uniformity ≤ ± 0.003 Cx, Cy Contrast ≥3000:1 Processing Performance Grey Level 14 bit Driving Mode Constant current driving, 1/32 scan Frame Frequency 50/60 Hz Refresh Rate 3840 Hz Electrical Power Supply 90 to 264 VAC Average Consumption 220 W/ m2 Max consumption 600 W/ m2 General Maintenance Mode Rear / Front Maintenance optional Ingress protection IP54 3 DATASHEET Operation Temperature Operation Temperature -10°C ~ 40 °C Operating Humidity Operating Humidity 10%~85% (No Condensation) Storage Temperature Storage Temperature -10°C ~ 55°C Storage Humidity Storage Humidity 10%~90% (No Condensation) Working Hours Working Hours ≥100,000 | по запросу
MW7304-S |  | Indoor Fixed LED. Pixel pitch 3.95mm Key Features  Broadcast grey processing gives more image details  Superior brightness and color uniformity maintains smooth and complete image quality  Bezel-free native 1080P, 4K and customized resolution LED video wall system  High brightness provides vivid images in a range of lighting conditions  Superior contrast ratio  Ultra high refresh rate up to 3840HZ  Super Wide voltage power supply(90~264V)  Low heating and natural heat dissipation mechanism enables fan-less design, no noise  Support 7*24 working and lower power consumption  Long service life LED Module Module type Surface mounted trinity LED Pixel pitch 3.95mm Resolution (W×H) 64×64 Dimensions (W×H) 256 mm×128 mm LED Unit Dimensions (W×H×D) 768mm×768mm×95mm Modules Component(W×H) 3×6 Resolution(W×H) 194×194 Weight(Kg) 14.00 Screen Area 0.5898 m2 Pixel Density 62500 pitch/ m2 Surface evenness ≤0.5 Cabinet Material Iron Optical Single Pixel Brightness Correction Support Single Pixel Color Correction Support Brightness(nits) 800 adjustable Color Temperature(K) 3000 to 9000 adjustable Viewing Angle Horizontal 120°, Vertical 120° Center distance deviation of LED ≤3% Brightness uniformity ≥97% Color uniformity ≤ ± 0.003 Cx, Cy Contrast ≥3000:1 Processing Performance Grey Level 14 bit Scan Mode 16s Frame Frequency 50/60 Hz Refresh Rate 3840 Hz Electrical Power Supply 90 to 264 VAC Average Consumption 240 W/ m2 Max consumption 720 W/ m2 General Maintenance Mode Rear / Front Maintenance optional Ingress protection IP5x Operation Temperature -10°C ~ 40 °C Operating Humidity 8%~85% (No Condensation) Storage Temperature -10°C ~ 55°C Storage Humidity 10%~90% (No Condensation) Working Hours ≥100,000H | по запросу
UNV-S4 |  | Sender Key Features  HDMI and DVI signal input Interface with HDMI signal loop output Interface  Maximum input resolution: 1920*1200 pixels  Maximum loading capacity: 2.30 million pixels, maximum width: 4096pixels, maximum height: 2560 pixels  4 gigabit Ethernet outputs support screen arbitrary splicing  Dual USB2.0 for high speed configuration and easy cascading  Improved grayscale performance at low brightness  Supporting AC 100-240V working voltage  Support brightness and chromaticity adjustment  Support HDCP Video source interface Interface Type 1*DVI+1*HDMI+1*HDMI_LOOP Input Resolution 1920*1200 pixels maximum Video Source Frame Rate 60Hz, support auto-adjustment Receive Area Can be set freely Output Net Interface Number 4 gigabit Ethernet Interface Control Area 2.3million pixels maximum, maximum width: 4096pixels, maximum height: 2560 pixels Transmission Distance CAT5≤140M；CAT6≤170M；Optical fiber: No limitation Cascading Up-down or left-right cascading defined by user Transmission Mode Frame mode (Gigabit Ethernet) with CRC Connection equipment Peripherals Multifunction card, optical fiber transceivers, gigabit switcher Specification parameter Dimensions（mm） 440(W)×240(D)×44(H) Weight 2.0kg Electrical Power Supply AC 100~240V Rated Power Consumption 20W External interfaces Configuration Interface USB 2.0*1 DVI Information Present info about frame rate, blanking value, clock, display status of video card and video processor Brightness Adjustment Adjustment by knob, auto saved in sending card, what you see is what you get Real Time Configuration Support Brightness and Chromaticity Adjustment Support Smart Detection System DVI interface detection, temperature detection More functions Cascading Via USB interface Support synchronous parameter setting and read back Multiple Screen Control Multiple screens with different sizes can be controlled simultaneously Background Playing Support (Extended mode) BER Detection Ethernet cable quality and malfunction detection | по запросу |  |  | Interface Type: 1*DVI, 1*HDMI Input Resolution: 1920*1200 pixels maximum Network Interface: 4 gigabit Ethernet Interface Configuration Interface: USB 2.0*1 Control Area: 2.3million pixels maximum, maximum width: 4096pixels, maximum height: 2560 pixels Transmission Distance: CAT5≤140M；CAT6≤170M；Optical fiber: No limitation Dimensions(mm): 440(W)×240(D)×44(H); Weight: 2.0kg Power Supply: AC 100~240V; Rated Power Consumption: 20W
MW7504 |  | Outdoor(уличная) Fixed LED. Pixel pitch: 4 Key Features  Broadcast grey processing gives more image details  Superior brightness and color uniformity maintains smooth and complete image quality  Bezel free native 1080P, 4K and customized resolution LED video wall system  High brightness up to 5500nits  High refresh rate up  Super Wide voltage power supply(90~264V)  Low heating and natural heat dissipation mechanism enables fan-less design, no noise  Support 7*24 working and lower power consumption  Fully sealed construction with IP65 protection  Long service life  Maintain from the front of the LED making it ideal for space-constrained installations and eliminating the need for rear access space. LED Module Module type Surface mounted trinity LED Pixel pitch 4 Resolution (W×H) 80×40 Dimensions (W×H) 320 mm×160 mm LED Unit Dimensions (W×H×D) 960mm×960mm×132mm Modules Component(W×H) 3×6 Resolution(W×H) 240×240 Weight(Kg) 31.5 Screen Area 0.9216 m2 Pixel Density 62500 pitch/ m2 Surface evenness ≤0.15 Cabinet Material Die-cast aluminum Optical Single Pixel Brightness Correction Support Single Pixel Color Correction Support Brightness(nits) 5500 adjustable Color Temperature(K) 2000K to 9300K adjustable Viewing Angle Horizontal 140°, Vertical 140° Center distance deviation of LED ≤2.5% Brightness uniformity ≥98% Color uniformity ≤ ± 0.003 Cx, Cy Contrast ≥3000:1 Processing Performance Grey Level 14 bit Driving Mode Constant current driving Frame Frequency 50/60 Hz Refresh Rate ≥2000 Hz Electrical Power Supply 90 to 264 VAC Average Consumption 380 W/ m2 Max consumption 1100 W/ m2 General Maintenance Mode Rear / Front Maintenance optional Ingress protection IP65 3 DATASHEET Operation Temperature Operation Temperature -40°C ~ 65 °C Operating Humidity Operating Humidity 10%~90% (No Condensation) Storage Temperature Storage Temperature -40°C ~85°C Storage Humidity Storage Humidity 10%~95% (No Condensation) Working Hours Working Hours ≥100,000 | по запросу
MW7505 |  | Outdoor(уличная) Fixed LED. Pixel pitch: 5 | по запросу
MW7506 |  | Outdoor(уличная) Fixed LED. Pixel pitch: 6 | по запросу
MW7508 |  | Outdoor(уличная) Fixed LED. Pixel pitch: 8 Key Features  Broadcast grey processing gives more image details  Superior brightness and color uniformity maintains smooth and complete image quality  Bezel free native 1080P, 4K and customized resolution LED video wall system  High brightness up to 5500nits  High refresh rate up  Super Wide voltage power supply(90~264V)  Low heating and natural heat dissipation mechanism enables fan-less design, no noise  Support 7*24 working and lower power consumption  Fully sealed construction with IP65 protection  Long service life LED Module Module type Surface mounted trinity LED Pixel pitch 8 Resolution (W×H) 40×20 Dimensions (W×H) 320 mm×160 mm LED Unit Dimensions (W×H×D) 960mm×960mm×132mm Modules Component(W×H) 3×6 Resolution(W×H) 120×120 Weight(Kg) 31.5 Screen Area 0.9216 m2 Pixel Density 15625 pitch/ m2 Surface evenness ≤0.15 Cabinet Material Die-cast aluminum Optical Single Pixel Brightness Correction Support Single Pixel Color Correction Support Brightness(nits) 5500 adjustable Color Temperature(K) 2000K to 9300K adjustable Viewing Angle Horizontal 140°, Vertical 140° Center distance deviation of LED ≤2.5% Brightness uniformity ≥98% Color uniformity ≤ ± 0.003 Cx, Cy Contrast ≥3000:1 Processing Performance Grey Level 14 bit Scan mode 5s Driving Mode Constant current driving Frame Frequency 50/60 Hz Refresh Rate ≥2000 Hz Electrical Power Supply 90 to 264 VAC Average Consumption 290 W/ m2 Max consumption 850 W/ m2 General Maintenance Mode Rear / Front Maintenance optional 3 DATASHEET Ingress protection IP65 Operation Temperature Operation Temperature -40°C ~ 65 °C Operating Humidity Operating Humidity 10%~90% (No Condensation) Storage Storage TemperatureTemperature -40°C ~85°C Storage Humidity Storage Humidity 10%~95% (No Condensation) Working Hours Working Hours ≥100,000 | по запросу
UNV-C6 |  |  | по запросу
MW7215-A-FL-U |  | Indoor Fine Pixel LED. Pixel Pitch 1.5mm Broadcast grey processing gives more image details. Superior brightness and color uniformity maintains smooth and complete image quality. Bezel-free native 1080P, 4K and customized resolution LED video wall system. High brightness provides vivid images in a range of lighting conditions. Superior contrast ratio. Ultra high refresh rate. Wide view of field:160°(H)/ 140°(V). Low heating and natural heat dissipation mechanism enables fan-less design, no noise. Support 7*24 working and lower power consumption. Long service life. Maintain from the front of the LED making it ideal for space-constrained installations and eliminating the need for rear access space. LED Module Pixel Pitch 1.5mm Resolution (W×H) 152×152 Dimensions (W×H) 240 mm×240mm LED Unit Dimensions (W×H×D) 480mm×480mm×59.6mm Modules Component(W×H) 2×2 Resolution(W×H) 304×304 Weight(Kg) 5.18 Screen Area 0.2304 m2 Pixel Density 401111 pitch/ m2 Surface Evenness ≤0.15 Material Die-casting Aluminum Optical Single Pixel Brightness Correction Support Single Pixel Color Correction Support Brightness(nits) 50 to 700 adjustable Color Temperature(K) 3000 to 10000 adjustable Viewing Angle Horizontal 160°, Vertical 140° Center distance deviation of LED ≤2.5% Brightness Uniformity ≥97% Color Uniformity ≤ ± 0.003 Cx, Cy Contrast ≥4000:1 Processing Performance Grey Level 14 bit Driving Mode Constant current driving, 1/38 scan Frame Frequency 50/60 Hz Refresh Rate 3840Hz Electrical Power Supply 100 to 240 V AC Max Consumption 629 W/ m2 Average Consumption 395 W/ m2 General Maintenance Mode Front/Back Maintenance Ingress Protection IP5X Operation Temperature -10°C ~ 40 °C Operating Humidity 8%~85% (No Condensation) Storage Temperature -10°C ~ 55°C Storage Humidity 10%~90% (No Condensation) Working Hours ≥100,000 | по запросу |  |  | 1.5mm | SMD | Nationstar Copper | 152×152 | 240(W)×240(H) | 304×304 | 480(W)×480(H)×59.6(D) | 5.18kg | 160°(H) 140°(V) | 700cd/m² | 4000:1 | Front/Rear Maintenance
MW7216-A-FL-U |  | Indoor Fine Pixel LED. Pixel Pitch 1.6mm Broadcast grey processing gives more image details. Superior brightness and color uniformity maintains smooth and complete image quality. Bezel-free native 1080P, 4K and customized resolution LED video wall system. High brightness provides vivid images in a range of lighting conditions. Superior contrast ratio. Ultra high refresh rate. Wide view of field:160°(H)/ 140°(V). Low heating and natural heat dissipation mechanism enables fan-less design, no noise. Support 7*24 working and lower power consumption. Long service life. Maintain from the front of the LED making it ideal for space-constrained installations and eliminating the need for rear access space. LED Module Pixel Pitch 1.6mm Resolution (W×H) 144×144 Dimensions (W×H) 240 mm×240mm LED Unit Dimensions (W×H×D) 480mm×480mm×59.6mm Modules Component(W×H) 2×2 Resolution(W×H) 288×288 Weight(Kg) 5.18 Screen Area 0.2304 m2 Pixel Density 360000 pitch/ m2 Surface Evenness ≤0.15 Material Die-casting Aluminum Optical Single Pixel Brightness Correction Support Single Pixel Color Correction Support Brightness(nits) 50 to 700 adjustable Color Temperature(K) 3000 to 10000 adjustable Viewing Angle Horizontal 160°, Vertical 140° Center distance deviation of LED ≤2.5% Brightness Uniformity ≥97% Color Uniformity ≤ ± 0.003 Cx, Cy Contrast ≥4000:1 Processing Performance Grey Level 14 bit Driving Mode Constant current driving, 1/48 scan Frame Frequency 50/60 Hz Refresh Rate 3840 Hz Electrical Power Supply 100 to 240 V AC Max Consumption 634 W/ m2 Average Consumption 352 W/ m2 General Maintenance Mode Front/Back Maintenance Ingress Protection IP5X Operation Temperature -10°C ~ 40 °C Operating Humidity 8%~85% (No Condensation) Storage Temperature -10°C ~ 55°C Storage Humidity 10%~90% (No Condensation) Working Hours ≥100,000 | по запросу |  |  | 1.6mm | SMD | Nationstar Copper | 144×144 | 240(W)×240(H) | 288×288 | 480(W)×480(H)×59.6(D) | 5.18kg | 160°(H) 140°(V) | 700cd/m² | 4000:1 | Front/Rear Maintenance
MW7218-A-FL-U |  | Indoor Fine Pixel LED. Pixel Pitch 1.8mm Broadcast grey processing gives more image details. Superior brightness and color uniformity maintains smooth and complete image quality. Bezel-free native 1080P, 4K and customized resolution LED video wall system. High brightness provides vivid images in a range of lighting conditions. Superior contrast ratio. Ultra high refresh rate. Wide view of field:160°(H)/ 140°(V). Low heating and natural heat dissipation mechanism enables fan-less design, no noise. Support 7*24 working and lower power consumption. Long service life. Maintain from the front of the LED making it ideal for space-constrained installations and eliminating the need for rear access space. LED Module Pixel Pitch 1.8mm Resolution (W×H) 128×128 Dimensions (W×H) 240 mm×240mm LED Unit Dimensions (W×H×D) 480mm×480mm×59.6mm Modules Component(W×H) 2×2 Resolution(W×H) 256×256 Weight(Kg) 5.18 Screen Area 0.2304 m2 Pixel Density 284444 pitch/ m2 Surface Evenness ≤0.15 Material Die-casting Aluminum Optical Single Pixel Brightness Correction Support Single Pixel Color Correction Support Brightness(nits) 50 to 700 adjustable Color Temperature(K) 3000 to 10000 adjustable Viewing Angle Horizontal 160°, Vertical 140° Center distance deviation of LED ≤2.5% Brightness Uniformity ≥97% Color Uniformity ≤ ± 0.003 Cx, Cy Contrast ≥4000:1 Processing Performance Grey Level 14 bit Driving Mode Constant current driving, 1/64 scan Frame Frequency 50/60 Hz Refresh Rate 3840 Hz Electrical Power Supply 100 to 240 V AC Max Consumption 386 W/ m2 Average Consumption 192 W/ m2 General Maintenance Mode Front/Back Maintenance Ingress Protection IP5X Operation Temperature -10°C ~ 40 °C Operating Humidity 8%~85% (No Condensation) Storage Temperature -10°C ~ 55°C Storage Humidity 10%~90% (No Condensation) Working Hours ≥100,000 | по запросу |  |  | 1.8mm | SMD | Nationstar Copper | 128×128 | 240(W)×240(H) | 256×256 | 480(W)×480(H)×59.6(D) | 5.18kg | 160°(H) 140°(V) | 700cd/m² | 4000:1 | Front/Rear Maintenance
MW7225-A-FL-U |  | Indoor Fine Pixel LED. Pixel Pitch 2.5mm Broadcast grey processing gives more image details. Superior brightness and color uniformity maintains smooth and complete image quality. Bezel-free native 1080P, 4K and customized resolution LED video wall system. High brightness provides vivid images in a range of lighting conditions. Superior contrast ratio. Ultra high refresh rate. Wide view of field:160°(H)/ 140°(V). Low heating and natural heat dissipation mechanism enables fan-less design, no noise. Support 7*24 working and lower power consumption. Long service life. Maintain from the front of the LED making it ideal for space-constrained installations and eliminating the need for rear access space. LED Module Pixel Pitch 2.5mm Resolution (W×H) 96×96 Dimensions (W×H) 240 mm×240mm LED Unit Dimensions (W×H×D) 480mm×480mm×59.6mm Modules Component(W×H) 2×2 Resolution(W×H) 192×192 Weight(Kg) 5.18 Screen Area 0.2304 m2 Pixel Density 160000 pitch/ m2 Surface Evenness ≤0.15 Material Die-casting Aluminum Optical Single Pixel Brightness Correction Support Single Pixel Color Correction Support Brightness(nits) 50 to 700 adjustable Color Temperature(K) 3000 to 10000 adjustable Viewing Angle Horizontal 160°, Vertical 140° Center distance deviation of LED ≤2.5% Brightness Uniformity ≥97% Color Uniformity ≤ ± 0.003 Cx, Cy Contrast ≥4000:1 Processing Performance Grey Level 14 bit Driving Mode Constant current driving, 1/48 scan Frame Frequency 50/60 Hz Refresh Rate 3840 Hz Electrical Power Supply 100 to 240 V AC Max Consumption 309 W/ m2 Average Consumption 130 W/ m2 General Maintenance Mode Front/Back Maintenance Ingress Protection IP5X Operation Temperature -10°C ~ 40 °C Operating Humidity 8%~85% (No Condensation) Storage Temperature -10°C ~ 55°C Storage Humidity 10%~90% (No Condensation) Working Hours ≥100,000 | по запросу |  |  | 2.5mm | SMD | Nationstar Copper | 96×96 | 240(W)×240(H) | 192×192 | 480(W)×480(H)×59.6(D) | 5.18kg | 160°(H) 140°(V) | 700cd/m² | 4000:1 | Front/Rear Maintenance
UNV-MCTRL600 |  |  | по запросу

## Lens
Наименование | Фото | Описание | РРЦ Руб. | Статус | Комментарий
LENS
LENS-YM0312D-3M-NB |  | 1/2.7" 3MP 手动变焦 3-12mm F1.4 CS镜头 | по запросу
LENS-DM3816-8M-NB |  | 1/1.7'' 8MP 手动变焦 3.8-16mm F1.5 CS镜头 | по запросу
LENS-DM1570-8M-NB |  | 1/1.7'' 8MP 手动变焦 15-70mm F1.5 C镜头 | по запросу
LENS-DM0825-5M-NB |  | 1/1.8'' 5MP 手动变焦 8-25mm F1.4 CS镜头 | по запросу
LENS-DM0825-8M-NB |  | 1/1.7'' 8MP 手动变焦 8-25mm F1.4 CS镜头 | по запросу
LENS-DM3816D-3M-NB |  | 1/1.8" 3MP 手动变焦 3.8-16mm C镜头 | по запросу

## Подбор Lens
Lens
Apperance
Model | LENS-YM0312D-3M-NB | LENS-DM3816D-3M-NB
NB-BOM | 4801C078 | 4801C06Q
Focal Length | 3-12mm | 3.8-16mm
Mount | CS | C
Format | 1/2.7" | 1/1.8"
Pixel | 3MP | 3MP
Aperture | DC-Iris,F1.4 | DC-Iris,F1.6
Angle of view | 105°-34° | 103°-22.5°
Size | Φ34.0×45.3×41.0 | Φ52x79.1
Apperance
Model | LENS-DM0825-5M-NB | LENS-DM3816-8M-NB | LENS-DM1570-8M-NB | LENS-DM0825-8M-NB
NB-BOM | 4801C08A | 4801C091 | 4801C08S | 4801C08V
Focal Length | 8-25mm | 3.8-16mm | 15-70mm | 8-25mm
Mount | CS | CS | C | CS
Format | 1/1.8" | 1/1.8" | 1/1.7" | 1/1.7"
Pixel | 5MP | 8MP | 8MP | 8MP
Aperture | DC auto-iris, F1.4 | DC auto-iris, F1.5 | DC auto-iris, F1.5 | DC auto-iris, F1.4
Angle of view | DC auto-iris, F1.4 | 122°- 2.9° | 26°- 6.3° | 51.9°- 17.1°
Size | Φ50x83.5 | Φ50x68.8x58.1 | Φ58x113 | Φ50x83.5

## IPC на подходе
Наименование (предыдущее) | Наименование | Фото | Описание | FOB USD | РРЦ Руб. (MSRP RUB) | Статус | Комментарий | Product Line | Resolution | Compression | LENS | PoE | (Micro)SD Slot | Corridor Mode | MIC | Audio I/0 | Alarm I/0 | Reset Button | Features | Description | UNV BOM | No Brand BOM | Platform
IPC2A23LB-F40K-A | IPC2A23LB-F40K-A-RU |  |  |  | по запросу | новинка |  | Easy | 3MP | Ultra 265 | 4.0mm, Fixed | √ | √ | X | X | 1 / 1 | 1 / 1 | X | DWDR,IP67, HLC | 1/2.7" CMOS, ICR, 2304 x1296:20fps, Ultra 265/H.264/MJPEG, Two stream, DC12V & PoE, Fixed lens (4.0mm,6.0mm), IR range: up to 60m | 0235C5E5 | 0235C5EA | Mstar
IPC2A23LB-F60K-A | IPC2A23LB-F60K-A-RU |  |  |  | по запросу | новинка |  | Easy | 3MP | Ultra 265 | 6.0mm, Fixed | √ | √ | X | X | 1 / 1 | 1 / 1 | X | DWDR,IP67, HLC | 1/2.7" CMOS, ICR, 2304 x1296:20fps, Ultra 265/H.264/MJPEG, Two stream, DC12V & PoE, Fixed lens (4.0mm,6.0mm), IR range: up to 60m | 0235C5E4 | 0235C5EB | Mstar
IPC2224SE-DF40K-WL-I0 | IPC2224SE-DF40K-WL-I0-RU |  | Средний и высокий уровень, White LED，F1.0+1/1.8'，WDR，SD，проводы аудио и тревоги，Защита периметра，3 потока |  | по запросу | новинка |  | Prime-III | 4MP | Ultra 265 | 4.0mm, Fixed F1.0 | √ | √ | √ | X | 1/1 | 1/1 | √ | 120dB WDR, IP67&IK10, ColorHunter，Built in AI algorithm | 1/1.8" CMOS, ICR,, 4MP (2688*1520), Max 30fps; 4MP (2560*1440), Max 30fps; 2MP(1920*1080), Max 30fps; Ultra 265/H.265/H.264/MJPEG, Triple streams ,DC12V & PoE, 120dB WDR, 4mm fixed lens, LED distance: up to TBD, IR anti-reflection window, Micro SD card slot，0.001 Lux min. illumination | 0235C5K7 | 0235C5KC | Mstar
IPC2224SE-DF60K-WL-I0 | IPC2224SE-DF60K-WL-I0-RU |  |  |  | по запросу | новинка |  | Prime-III | 4MP | Ultra 265 | 6.0mm, Fixed F1.0 | √ | √ | √ | X | 1/1 | 1/1 | √ | 120dB WDR, IP67&IK10, ColorHunter，Built in AI algorithm | 1/1.8" CMOS, ICR, 4MP (2688*1520), Max 30fps; 4MP (2560*1440), Max 30fps; 2MP(1920*1080), Max 30fps; Ultra 265/H.265/H.264/MJPEG, Triple streams ,DC12V & PoE, 120dB WDR, 4mm fixed lens, LED distance: up to TBD, IR anti-reflection window, Micro SD card slot，0.001 Lux min. illumination | 0235C5K8 | 0235C5KD | Mstar
IPC3634SE-ADF28K-WL-I0 | IPC3634SE-ADF28K-WL-I0-RU | TBD |  |  | по запросу | новинка |  | Prime-III | 4MP | Ultra 265 | 2.8mm, Fixed F1.0 | √ | √ | √ | √ | 1/1 | 1/1 | √ | 120dB WDR, IP67, Mic，ColorHunter，Built in AI algorithm | 1/1.8" CMOS, ICR, 4MP (2688*1520), Max 30fps; 2MP(1920*1080), Max 30fps; Ultra 265/H.265/H.264/MJPEG, Triple streams ,DC12V & PoE, 120dB WDR, 2.8mm fixed lens, LED distance:TBD Micro SD card slot，0.001 Lux min. illumination | 0235C5PM | 0235C5PW | Mstar
IPC3634SE-ADF40K-WL-I0 | IPC3634SE-ADF40K-WL-I0-RU | TBD |  |  | по запросу | новинка |  | Prime-III | 4MP | Ultra 265 | 4.0mm, Fixed F1.0 | √ | √ | √ | √ | 1/1 | 1/1 | √ | 120dB WDR, IP67, Mic，ColorHunter，Built in AI algorithm | 1/1.8" CMOS, ICR, 4MP (2688*1520),, Max 30fps; 2MP(1920*1080), Max 30fps; Ultra 265/H.265/H.264/MJPEG, Triple streams ,DC12V & PoE, 120dB WDR, 4 mm fixed lens, LED distance: TBD , Micro SD card slot，0.001 Lux min. illumination | 0235C5PN | 0235C5PV | Mstar
IPC6624SR-X25-VF | IPC6624SR-X25-VF-RU |  |  |  | по запросу | новинка
IPC6634E-X33-VF | IPC6634E-X33-VF-RU |  |  |  | по запросу | новинка
IPC6652SL-X33-VF | IPC6652SL-X33-VF-RU |  |  |  | по запросу | новинка

## EOL products
Наименование (предыдущее) | Наименование | Фото | Описание | Статус | Замена
IP видеокамеры
Уличные цилиндрические видеокамеры с фиксированным объективом
IPC2122LR3-PF28M-D | IPC2122LR3-PF28M-D-RU |  | Видеокамера IP Уличная цилиндрическая 2 Мп с ИК подсветкой до 30м, фикс. объектив 2.8/4.0/6.0 мм 1/2.7" CMOS, угол обзора 112.7°/86.5°/ 55.4°, ICR, 1920x1080:25fps, тройной видеопоток, DWDR, Ultra 265/H.264/MJPEG, ICR, 0.02Lux минимальная освещенность, IP67; -40°C до +60°C; 12V, PoE (IEEE802.3 af), Потребляемая мощность: макс. 6,4 Вт. 0.45кг Металлический корпус. | снято с производства
IPC2122LR3-PF40M-D | IPC2122LR3-PF40M-D-RU |  |  | снято с производства
IPC2122LR3-PF60M-D | IPC2122LR3-PF60M-D-RU |  |  | снято с производства
IPC2124LR3-PF28M-D | IPC2124LR3-PF28M-D-RU |  | Видеокамера IP Уличная цилиндрическая 4 Мп с ИК подсветкой до 30м, фикс. объектив 2.8/4.0/6.0 мм 1/3" CMOS, угол обзора 104.4°/78.9°/49.9°, ICR, 2592×1520:20fps / 1920x1080:25fps, тройной видеопоток, DWDR, Ultra 265/H.264/MJPEG, ICR, 0.03Lux (F2.0, AGC ON) минимальная освещенность, IP67; -40°C до +60°C; 12V, PoE (IEEE802.3 af), Потребляемая мощность: макс. 6,4 Вт. 0.45кг Металлический корпус. | снято с производства
IPC2124LR3-PF40M-D | IPC2124LR3-PF40M-D-RU |  |  | снято с производства
IPC2124LR3-PF60M-D | IPC2124LR3-PF60M-D-RU |  |  | снято с производства
IPC2125LR3-PF40M-D | IPC2125LR3-PF40M-D-RU |  | Видеокамера IP Уличная цилиндрическая 5 Мп с ИК подсветкой до 30м, фикс. объектив 4.0 мм 1/2,7" CMOS, угол обзора 79.7°, ICR, 2592×1944:20fps, DWDR, Ultra 265/H.264/MJPEG, ICR, 0,01 Lux минимальная освещенность, IP67; -40°C до +60°C; 12V, PoE (IEEE802.3 af), Потребляемая мощность: макс. 5,5 Вт. Металлический корпус. | снято с производства
IPC2125LR3-PF60M-D | IPC2125LR3-PF60M-D-RU |  | Видеокамера IP Уличная цилиндрическая 5 Мп с ИК подсветкой до 30м, фикс. объектив 6.0 мм 1/2,7" CMOS, угол обзора 50.5°, ICR, 2592×1944:20fps, DWDR, Ultra 265/H.264/MJPEG, ICR, 0,01 Lux минимальная освещенность, IP67; -40°C до +60°C; 12V, PoE (IEEE802.3 af), Потребляемая мощность: макс. 5,5 Вт. Металлический корпус. | снято с производства
IPC2C22LE-SF40-WL | IPC2C22LE-SF40-WL-RU | EasyColor | Видеокамера IP Уличная цилиндрическая 2 Мп с LED подсветкой до 30м (4 LEDs), фикс. объектив 4/6.0мм 1/2.7" CMOS, угол обзора 86.5°/55.4°, ICR, 2Мп (1920x1080):30к/с, два видеопотока, DWDR, Ultra 265/H.264/MJPEG, ICR, 0.005Lux ( F1.6, AGC ON) минимальная освещенность, IP67; -40°C до +60°C; 12V, PoE (IEEE802.3 af), 2KV, Потребляемая мощность: макс. 6 Вт. 0.38кг. Кронштей не входит в комплект. Детекция движения - до 4 областей, OSD до 4 обл., приватность - до 4 обл., ROI - до 8 обл. | снято с производства
IPC2C22LE-SF60-WL | IPC2C22LE-SF60-WL-RU |  |  | снято с производства
IPC2122LR5-UPF28M-F | IPC2122LR5-UPF28M-F-RU | Easystar | EasyStar Видеокамера IP Уличная цилиндрическая 2 Мп с ИК подсветкой до 50м, фикс. объектив 2.8/4.0мм 1/2.7" CMOS, угол обзора 112.7°/86.5°, ICR, 2Мп (1920x1080):30к/с, два видеопотока, DWDR, Ultra 265/H.264/MJPEG, ICR, 0.005Lux минимальная освещенность, IP67; -40°C до +60°C; 12V, PoE (IEEE802.3 af), 2KV, Потребляемая мощность: макс. 6 Вт. 0.5кг Металлический корпус. Детекция движения - до 4 областей, OSD до 4 обл., приватность - до 4 обл., ROI - до 4 обл. | снято с производства
IPC2122LR5-UPF40M-F | IPC2122LR5-UPF40M-F-RU |  |  | снято с производства
IPC2122LB-DSF28KM | IPC2122LB-DSF28KM-RU |  | Видеокамера IP Уличная цилиндрическая 2 Мп с ИК подсветкой до 30м, фикс. объектив 2.8/4.0мм 1/2.7" CMOS, угол обзора 112.7°/91.2°, ICR, 1080P (1920x1080):30к/с, 720P (1280*720), 30к/с, два видеопотока, WDR 120db, Ultra 265/H.264/MJPEG, ICR, 0.02Lux минимальная освещенность, слот карты памяти - micro SD до 128 Гб, IP67; -40°C до +60°C; 12V, PoE (IEEE802.3 af), 2KV, Потребляемая мощность: макс. 4.5 Вт. 0.45кг Металлический корпус. Обнаружение человеческа, вторжение, детекция движения - до 4 обл., OSD до 4 обл., приватность - до 4 обл., ROI - до 8 обл. | снято с производства
IPC2122LB-DSF40KM | IPC2122LB-DSF40KM-RU |  |  | снято с производства
IPC2A23LB-F40K | IPC2A23LB-F40K-RU |  | Видеокамера IP Уличная цилиндрическая 3 Мп с интелектуальной ИК подсветкой до 60м, фикс. объектив 4.0/6.0 мм 1/2.7" CMOS, угол обзора 86.9°/ 55.4°, ICR, 3MP (2304*1296), Max 20fps; 2MP(1920*1080),Max 30fps, два видеопотока, DWDR, Ultra 265/H.264/MJPEG, ICR, Micro SD до 128 GB, тревожные вход/выход 1/1, Audio вход/выход 1/1, минимальная освещенность - цветное: 0.01Lux ( F2.0, AGC ON) 0Lux с ИК, IP67; -40°C до +60°C; 12V, PoE (IEEE802.3 af), 2KV, Потребляемая мощность: макс. 6 Вт. 0.45кг. Кронштей не входит в комплект. Детекция движения - до 4 областей, OSD до 4 обл., приватность - до 4 обл., ROI - до 8 обл. | снято с производства
IPC2A23LB-F60K | IPC2A23LB-F60K-RU |  |  | снято с производства
IPC2124LR5-DUPF28M-F | IPC2124LR5-DUPF28M-F-RU | Easystar | EasyStar Видеокамера IP Уличная цилиндрическая 4 Мп с ИК подсветкой до 50м, фикс. объектив 2.8/4.0мм, 1/3" CMOS, угол обзора 112.7°/86.5°, ICR, 2592x1520:20fps, тройной видеопоток, WDR 120dB, Ultra 265/H.264/MJPEG, ICR, 0.002Lux минимальная освещенность, IP67; -40°C до +60°C; 12V, PoE (IEEE802.3 af), Потребляемая мощность: макс. 6 Вт. 0.5кг Металлический корпус. | снято с производства
IPC2124LR5-DUPF40M-F | IPC2124LR5-DUPF40M-F-RU |  |  | снято с производства
IPC2124SR3-ADPF28M-F | IPC2124SR3-ADPF28M-F-RU |  | Видеокамера IP Уличная цилиндрическая 4 Мп с ИК подсветкой до 30 м., фикс. объектив 2,8мм/ 4мм, 1/3" CMOS, угол обзора 107.8°/82.0°, ICR, Ultra 265/H.264/MJPEG, WDR 120dB, 0.01 Lux минимальная освещенность, слот для Карты памяти Micro SD 256GB, втроенный микрофон. 4MP (2592*1520), Max 30fps; 4MP (2560*1440), Max 30fps, тройной видеопоток, Smart функции - Детекция движения, вторжение в зону, обнаружение вмешательства, аудио детекция, вторжение в область и др. IP67; -40°C до +60°C; 12V, PoE (IEEE802.3 af), Потребляемая мощность: макс. 6,4 Вт | снято с производства
IPC2124SR3-ADPF40M-F | IPC2124SR3-ADPF40M-F-RU |  |  | снято с производства
IPC2125SR3-ADPF28M-F | IPC2125SR3-ADPF28M-F-RU |  | Видеокамера IP Уличная цилиндрическая 5 Мп с ИК подсветкой до 30 м., фикс. объектив 2,8мм/ 4мм, 1/2,7" CMOS, угол обзора 105.6°/80°, ICR, 5MP (2592*1944), Max 20fps; 4MP (2560*1440), Max 30fps, тройной видеопоток, Ultra 265/H.264/MJPEG, WDR 120dB, 0.01 Lux минимальная освещенность, слот для Карты памяти Micro SD 256GB, втроенный микрофон. Smart функции - Детекция движения, вторжение в зону, обнаружение вмешательства, аудио детекция, вторжение в область , детекция человека. IP67; -40°C до +60°C; 12V, PoE (IEEE802.3 af), Потребляемая мощность: макс. 6,4 Вт | снято с производства
IPC2125SR3-ADPF40M-F | IPC2125SR3-ADPF40M-F-RU |  |  | снято с производства
IPC2124SS-ADF28KM | IPC2124SS-ADF28KM-RU |  | Видеокамера IP Уличная цилиндрическая LightHunter 4 Мп с ИК подсветкой до 40 м., фикс. объектив 2,8/4мм, 1/3" CMOS, Iris: F1.6, угол обзора 107.8°/82°, ICR, 2688*1520, 30fps/2560*1440, 30fps/2304*1296, 30fps/1920*1080, 30fps, тройной видеопоток, Ultra265, H.265, H.264, MJPEG, WDR 120dB, 0.003Lux (F1.6, AGC ON) минимальная освещенность, MicroSD, up to 128GB, кнопка сброса. Smart функции - Вторжение в зону, пересечение линий, аудио детекция, расфокусировка, смена сцены, обнаружение человека и др. IP67; -40°C до +60°C; 12V, PoE (IEEE802.3 af), 0.43kg, Потребляемая мощность: макс. 5 Вт | снято с производства | Замена: IPC2124SB-ADF28KM-I0
IPC2124SS-ADF40KM | IPC2124SS-ADF40KM-RU |  |  | снято с производства | Замена: IPC2124SB-ADF40KM-I0
IPC2122SR3-PF40-C | IPC2122SR3-PF40-C-RU |  | Видеокамера IP Уличная цилиндрическая 2 Мп с ИК подсветкой до 30 м., фикс. объектив 4мм, 1/2.7" CMOS, угол обзора 80.8°, ICR, 1920x1080:25fps, тройной видеопоток, Ultra 265/H.264/MJPEG, DWDR, 0.005 Lux минимальная освещенность. Smart функции - Вторжение в зону, пересечение линий, детекция лиц, расфокусировка, смена сцены, подсчет посетителей. IP67; -40°C до +60°C; 12V, PoE (IEEE802.3 af), Потребляемая мощность: макс. 6 Вт | снято с производства | Замена: IPC2122SB-ADF28KM-I0 или IPC2122SB-ADF40KM-I0
IPC2122SR3-APF40-C | IPC2122SR3-APF40-C-RU |  | Видеокамера IP Уличная цилиндрическая 2 Мп с ИК подсветкой до 30 м., фикс. объектив 4мм/ 6мм, 1/2.7" CMOS, угол обзора 80.8°/54.9°, ICR, 1920x1080:25fps, тройной видеопоток, Ultra 265/H.264/MJPEG, DWDR, 0.005 Lux минимальная освещенность, втроенный микрофон, тревожные вход/выход 1/1. Smart функции - Вторжение в зону, пересечение линий, детекция лиц, расфокусировка, смена сцены, подсчет посетителей. IP67; -40°C до +60°C; 12V, PoE (IEEE802.3 af), Потребляемая мощность: макс. 6 Вт | снято с производства | Замена: IPC2122SB-ADF40KM-I0
IPC2122SR3-UPF40-C | IPC2122SR3-UPF40-C-RU |  | Видеокамера IP Уличная цилиндрическая Starview 2 Мп с ИК подсветкой до 30 м., фикс. объектив 4/6мм, 1/2.8" CMOS, угол обзора 78.7°/53.3°, ICR, 1920x1080:25fps, тройной видеопоток, Ultra 265/H.264/MJPEG, WDR 120dB, Starlight: 0.001 Lux минимальная освещенность. Smart функции - Вторжение в зону, пересечение линий, детекция лиц, расфокусировка, смена сцены, подсчет посетителей. IP67; -40°C до +60°C; 12V, PoE (IEEE802.3 af), Потребляемая мощность: макс. 6,4 Вт | снято с производства | Замена: IPC2122SB-ADF28KM-I0 IPC2122SB-ADF40KM-I0
IPC2124SR3-APF40 | IPC2124SR3-APF40-RU |  | Видеокамера IP Уличная цилиндрическая 4 Мп с ИК подсветкой до 30 м., фикс. объектив 4/6мм, 1/3" CMOS, угол обзора 78.9°/49.9°, ICR, 2592×1520:20fps / 1920x1080:25fps, тройной видеопоток, Ultra 265/H.264/MJPEG, WDR 120dB, 0.03Lux (F2.0, AGC ON) минимальная освещенность, тревожные ввод/вывод 1/1, встроенный микрофон. Smart функции - Вторжение в зону, пересечение линий, аудио детекция, детекция лиц, расфокусировка, смена сцены, подсчет посетителей. IP67; -40°C до +60°C; 12V, PoE (IEEE802.3 af), Потребляемая мощность: макс. 6,4 Вт | снято с производства
IPC2125SR3-ADUPF40 | IPC2125SR3-ADUPF40-RU |  | Видеокамера IP Уличная цилиндрическая Starview 5 Мп с ИК подсветкой до 30 м., фикс. объектив 4/6мм, 1/2.7" CMOS, угол обзора 79.7°/50.5°, ICR, 2592x1944:20fps / 1920x1080:25fps, Ultra 265/H.264/MJPEG, WDR 120dB, Starlight: 0.005 Lux минимальная освещенность, встроенный микрофон. Smart функции - Вторжение в зону, пересечение линий, аудио детекция, детекция лиц, расфокусировка, смена сцены, подсчет посетителей. IP67; -40°C до +60°C; 12V, PoE (IEEE802.3 af), Потребляемая мощность: макс. 6,4 Вт | снято с производства | Замена: IPC2125SB-ADF40KM-I0
IPC744SR5-PF40-32G | IPC744SR5-PF40-32G-RU |  | Видеокамера PTZ IP Уличная цилиндрическая 4 Мп с ИК подсветкой до 50м. UNV 4MP Fixed Lens IR PTZ Camera (4mm, PTZ, 50m IR, 32G eMMC, PoE, Audio, Alarm) 1/3" CMOS, ICR, 2592*1520: 20fps; 2560*1440: 25fps, Ultra 265/H.264/MJPEG, Triple streams, DC12V & PoE, IP66, Fixed lens (4mm), IR range: up to 50m, IR anti-reflection window, Bulit-in bracket.32G EMMC storage. Pan: 250°, Tilt: -50°--50°. 400 presets. | снято с производства
IPC744SR5-PF60-32G | IPC744SR5-PF60-32G-RU |  | Видеокамера PTZ IP Уличная цилиндрическая 4 Мп с ИК подсветкой до 50м. UNV 4MP Fixed Lens IR PTZ Camera (6mm, PTZ, 50m IR, 32G eMMC, PoE, Audio, Alarm) 1/3" CMOS, ICR, 2592*1520: 20fps; 2560*1440: 25fps, Ultra 265/H.264/MJPEG, Triple streams, DC12V & PoE, IP66, Fixed lens (6mm), IR range: up to 50m, IR anti-reflection window, Bulit-in bracket.32G EMMC storage. Pan: 250°, Tilt: -50°--50°. 400 presets. | снято с производства
Купольные видеокамеры с фиксированным объективом
IPC323LR3-VSPF28-F | IPC323LR3-VSPF28-F-RU |  | Видеокамера IP Купольная антивандальная 3 Мп с ИК подсветкой до 30м, 1/2.7" CMOS, ICR,2304x1296:20fps, Ultra 265/H.264/MJPEG, Triple stream, DC12V & PoE,Fixed lens (2.8mm,4.0mm), IR range: up to 30m,2-Axis | снято с производства
IPC323LR3-VSPF40-F | IPC323LR3-VSPF40-F-RU |  | Видеокамера IP Купольная антивандальная 3 Мп с ИК подсветкой до 30м, 1/2.7" CMOS, ICR,2304x1296:20fps, Ultra 265/H.264/MJPEG, Triple stream, DC12V & PoE,Fixed lens (2.8mm,4.0mm), IR range: up to 30m,2-Axis | снято с производства
IPC3613LR3-PF28-F | IPC3613LR3-PF28-F-RU |  | Видеокамера IP Купольная 3 Мп с ИК подсветкой до 30м, 1/2.7" CMOS, ICR,2304x1296:20fps, Ultra 265/H.264/MJPEG, Triple stream, DC12V & PoE, Fixed lens (2.8mm,4mm), IR range: up to 30m, 3-Axis | снято с производства
IPC3613LR3-PF40-F | IPC3613LR3-PF40-F-RU |  | Видеокамера IP Купольная 3 Мп с ИК подсветкой до 30м, 1/2.7" CMOS, ICR,2304x1296:20fps, Ultra 265/H.264/MJPEG, Triple stream, DC12V & PoE, Fixed lens (2.8mm,4mm), IR range: up to 30m, 3-Axis | снято с производства
IPC322LR3-VSPF28-D | IPC322LR3-VSPF28-D-RU |  | Видеокамера IP Купольная антивандальная 2 Мп с ИК подсветкой до 30м, фикс. объектив 2.8/4.0 мм 1/2.7" CMOS, угол обзора 112.7°/ 86.5°, ICR, 1920x1080:25fps, тройной видеопоток, DWDR, Ultra 265/H.264/MJPEG, ICR, 0.02 Lux ( F2.0, AGC ON) минимальная освещенность, IP67/IK10; -40°C до +60°C; 12V, PoE (IEEE802.3 af), Потребляемая мощность: макс. 5 Вт. Металлический корпус. | снято с производства | IPC322LB-DSF28K-G-RU
IPC322LR3-VSPF40-D | IPC322LR3-VSPF40-D-RU |  |  | снято с производства | IPC322LB-DSF40K-G-RU
IPC324LR3-VSPF28-D | IPC324LR3-VSPF28-D-RU |  | Видеокамера IP Купольная антивандальная 4 Мп с ИК подсветкой до 30м, фикс. объектив 2.8/4.0 мм 1/3" CMOS, угол обзора 104.4°/78.9°, ICR, 2592×1520:20fps / 1920x1080:25fps, тройной видеопоток, DWDR, Ultra 265/H.264/MJPEG, ICR, 0.03Lux (F2.0, AGC ON) минимальная освещенность, IP67; -40°C до +60°C; 12V, PoE (IEEE802.3 af), Потребляемая мощность: макс. 5 Вт. Металлический корпус. | снято с производства | IPC324LE-DSF28K-G-RU
IPC324LR3-VSPF40-D | IPC324LR3-VSPF40-D-RU |  |  | снято с производства | IPC324LE-DSF40K-G-RU
IPC325LR3-VSPF28-D | IPC325LR3-VSPF28-D-RU |  | Видеокамера IP Купольная антивандальная 5 Мп с ИК подсветкой до 30м, фикс. объектив 2.8 мм 1/2,7" CMOS, угол обзора 105.3°, ICR, 2592x1944:20fps, DWDR, Ultra 265/H.264/MJPEG, ICR, 0,01 Lux минимальная освещенность, IK10, IP67; -40°C до +60°C; 12V, PoE (IEEE802.3 af), Потребляемая мощность: макс. 5,5 Вт. Металлический корпус. | снято с производства
IPC325LR3-VSPF40-D | IPC325LR3-VSPF40-D-RU |  | Видеокамера IP Купольная антивандальная 5 Мп с ИК подсветкой до 30м, фикс. объектив 4.0 мм 1/2,7" CMOS, угол обзора 79.7°, ICR, 2592x1944:20fps, DWDR, Ultra 265/H.264/MJPEG, ICR, 0,01 Lux минимальная освещенность, IK10, IP67; -40°C до +60°C; 12V, PoE (IEEE802.3 af), Потребляемая мощность: макс. 5,5 Вт. Металлический корпус. | снято с производства
IPC322LB-DSF28K | IPC322LB-DSF28K-RU |  | Видеокамера IP Купольная антивандальная 2 Мп с ИК подсветкой до 30м, фикс. объектив 2.8/4.0мм 1/2.7" CMOS, угол обзора 112.7°/91.2°, ICR, 1080P (1920x1080):30к/с, 720P (1280*720), 30к/с, два видеопотока, WDR 120db, Ultra 265/H.264/MJPEG, ICR, 0.02Lux минимальная освещенность, слот карты памяти - micro SD до 128 Гб, IP67, IK10; -40°C до +60°C; 12V, PoE (IEEE802.3 af), 2KV, Потребляемая мощность: макс. 3.5 Вт. 0.45кг Металлическое основание. Обнаружение человеческа, вторжение, детекция движения - до 4 обл., OSD до 4 обл., приватность - до 4 обл., ROI - до 8 обл. | снято с производства
IPC322LB-DSF40K | IPC322LB-DSF40K-RU |  |  | снято с производства
IPC322LR3-UVSPF28-F | IPC322LR3-UVSPF28-F-RU | Easystar | Starlight Видеокамера IP Купольная антивандальная 2 Мп с ИК подсветкой до 30м, фикс. объектив 2.8/4.0мм 1/2.7" CMOS, угол обзора 112.7°/86.5°, ICR, 1920x1080:25fps, тройной видеопоток, DWDR, Ultra 265/H.264/MJPEG, ICR, 0.002Lux минимальная освещенность, IP67/IK10; -40°C до +60°C; 12V, PoE (IEEE802.3 af), Потребляемая мощность: макс. 4,5 Вт. 0.37кг Металлический корпус. | снято с производства | IPC322LR3-VSPF28-D-RU
IPC322LR3-UVSPF40-F | IPC322LR3-UVSPF40-F-RU |  |  | снято с производства | IPC322LR3-VSPF40-D-RU
IPC324LE-DSF28K | IPC324LE-DSF28K-RU | Easystar | Видеокамера IP Купольная антивандальная 4 Мп с ИК подсветкой до 30м, фикс. объектив 2.8/4.0 мм 1/3" CMOS, угол обзора 105.3°/79.7°, ICR, 2688x1520:25fps, 720P (1280*720):25fps, два видеопотока, WDR 120dB, Ultra 265/H.264/MJPEG, ICR, 0.005Lux (F2.0, AGC ON) минимальная освещенность, слот карты памяти Micro SD 256GB, IP67, 2KV, IK10; -40°C до +60°C; 12V, PoE (IEEE802.3 af), Потребляемая мощность: макс. 3.5 Вт. Металлическое оснеование. | снято с производства | IPC324LE-DSF28K-G
IPC324LE-DSF40K | IPC324LE-DSF40K-RU |  |  | снято с производства | IPC324LE-DSF40K-G
IPC3612LR3-PF28-D | IPC3612LR3-PF28-D-RU |  | Видеокамера IP Купольная 2 Мп с ИК подсветкой до 30м, фикс. объектив 2.8/4.0 мм 1/2.7" CMOS, угол обзора 112.7°/ 86.5°, ICR, 1920x1080:25fps, тройной видеопоток, DWDR, Ultra 265/H.264/MJPEG, ICR, 0.02Lux (F2.0, AGC ON) минимальная освещенность, -40°C до +50°C; 12V, PoE (IEEE802.3 af), Потребляемая мощность: макс. 5 Вт. Металлический корпус. | снято с производства | IPC3612LB-ADF28K-G-RU
IPC3612LR3-PF40-D | IPC3612LR3-PF40-D-RU |  |  | снято с производства | IPC3612LB-ADF40K-G-RU
IPC3614LR3-PF28-D | IPC3614LR3-PF28-D-RU |  | Видеокамера IP Купольная 4 Мп с ИК подсветкой до 30м, фикс. объектив 2.8/4.0 мм 1/2.7" CMOS, угол обзора 104.4°/ 86.4°, ICR, 2592×1520:20fps / 1920x1080:25fps, тройной видеопоток, DWDR, Ultra 265/H.264/MJPEG, ICR, 0.03Lux (F2.0, AGC ON) минимальная освещенность, -40°C до +50°C; 12V, PoE (IEEE802.3 af), Потребляемая мощность: макс. 5 Вт. Металлический корпус. | снято с производства | IPC3614LE-ADF28K-G-RU
IPC3614LR3-PF40-D | IPC3614LR3-PF40-D-RU |  |  | снято с производства | IPC3614LE-ADF40K-G-RU
IPC3615LR3-PF28-D | IPC3615LR3-PF28-D-RU |  | Видеокамера IP Купольная 5 Мп с ИК подсветкой до 30м, фикс. объектив 2,8 мм 1/2,7" CMOS, угол обзора 105.3°, ICR, 2592x1944:20fps, DWDR, Ultra 265/H.264/MJPEG, ICR, 0,01 Lux минимальная освещенность, IP67; -40°C до +60°C; 12V, PoE (IEEE802.3 af), Потребляемая мощность: макс. 5,5 Вт. Металлический корпус. | снято с производства
IPC3615LR3-PF40-D | IPC3615LR3-PF40-D-RU |  | Видеокамера IP Купольная 5 Мп с ИК подсветкой до 30м, фикс. объектив 2,8 мм 1/2,7" CMOS, угол обзора 79.7°, ICR, 2592x1944:20fps, DWDR, Ultra 265/H.264/MJPEG, ICR, 0,01 Lux минимальная освещенность, IP67; -40°C до +60°C; 12V, PoE (IEEE802.3 af), Потребляемая мощность: макс. 5,5 Вт. Металлический корпус. | снято с производства
IPC3612LR3-UPF28-F | IPC3612LR3-UPF28-F-RU | Easystar | Starlight Видеокамера IP Купольная 2 Мп с ИК подсветкой до 30м, фикс. объектив 2.8/4.0мм 1/2.7" CMOS, угол обзора 112.7°/86.5°, ICR, 1920x1080:25fps, тройной видеопоток, DWDR, Ultra 265/H.264/MJPEG, ICR, 0.002Lux минимальная освещенность, IP67; -40°C до +60°C; 12V, PoE (IEEE802.3 af), Потребляемая мощность: макс. 4,5 Вт. 0.3кг Металлический корпус. | снято с производства | IPC3612LR3-PF28-D-RU
IPC3612LR3-UPF40-F | IPC3612LR3-UPF40-F-RU |  |  | снято с производства | IPC3612LR3-PF40-D-RU
IPC3612LB-ADF28K | IPC3612LB-ADF28K-RU |  | Видеокамера IP Купольная 2 Мп с ИК подсветкой до 30м, фикс. объектив 2.8/4.0мм 1/2.7" CMOS, угол обзора 112.7°/91.2°, ICR, 1080P (1920x1080):30к/с, 720P (1280*720), 30к/с, два видеопотока, WDR 120db, Ultra 265/H.264/MJPEG, ICR, 0.02Lux минимальная освещенность, встроенный микрофон, слот карты памяти - micro SD до 128 Гб, IP67; -40°C до +60°C; 12V, PoE (IEEE802.3 af), 2KV, Потребляемая мощность: макс. 3.5 Вт. 0.45кг Металлическое основание. Обнаружение человеческа, вторжение, детекция движения - до 4 обл., OSD до 4 обл., приватность - до 4 обл., ROI - до 8 обл. | снято с производства
IPC3612LB-ADF40K | IPC3612LB-ADF40K-RU |  |  | снято с производства
IPC3613LR3-APF28K-F | IPC3613LR3-APF28K-F-RU |  | Видеокамера IP Купольная 3 Мп с ИК подсветкой до 30м, фикс. объектив 2.8/4.0мм 1/2.7" CMOS, угол обзора 113.1°/86.5°, ICR, 3MP (2304*1296), Max 20fps; 2MP (1920*1080), Max 30fps, DWDR, Ultra 265/H.264/MJPEG, ICR, 0.01Lux минимальная освещенность, втроенный микрофон, Micro SD до 128 Гб, ANR, IP67; -40°C до +60°C; 12V, PoE (IEEE802.3 af), Потребляемая мощность: макс. 4 Вт. 0.33кг Металлический корпус. | снято с производства
IPC3613LR3-APF40K-F | IPC3613LR3-APF40K-F-RU |  |  | снято с производства
IPC3614LE-ADF28K | IPC3614LE-ADF28K-RU | Easystar | Видеокамера IP Купольная 4 Мп с ИК подсветкой до 30м, фикс. объектив 2.8/4.0 мм 1/3" CMOS, угол обзора 105.3°/ 79.7°, ICR, два видеопотока - Main Stream: 4MP (2688*1520), Max 25fps; 4MP (2560*1440), Max 25fps; 3MP (2304*1296), Max 30fps; 2MP (1920*1080), Max 30fps; Sub Stream: 720P (1280*720), Max 25fps, WDR 120dB, Ultra 265/H.264/MJPEG, ICR, 0.005Lux (F2.0, AGC ON) минимальная освещенность, втроенный микрофон, Micro SD до 256 Гб, -40°C до +50°C; 12V, PoE (IEEE802.3 af), Потребляемая мощность: макс. 3 Вт., 0.35кг. Металлическое основание. | снято с производства | IPC3614LE-ADF28K-G-RU
IPC3614LE-ADF40K | IPC3614LE-ADF40K-RU |  |  | снято с производства | IPC3614LE-ADF40K-G-RU
IPC324SR3-DVPF28-F | IPC324SR3-DVPF28-F-RU |  | Видеокамера IP Купольная антивандальная 4 Мп с ИК подсветкой до 30 м., фикс. объектив 2,8мм/ 4мм, 1/3" CMOS, угол обзора 107.8°/82.0°, ICR, 4MP (2592*1520), Max 30fps; 4MP (2560*1440), Max 30fps, тройной видеопоток, Ultra 265/H.264/MJPEG, WDR 120dB, 0.01 Lux минимальная освещенность, слот для карты памяти Micro SD 256GB, Audio ввод/вывод 1/1, тревожные ввод/вывод. Smart функции - Детекция движения, вторжение в зону, обнаружение вмешательства, аудио детекция, вторжение в область , детекция человека. IP67/IK10; -40°C до +60°C; 12V, PoE (IEEE802.3 af), Потребляемая мощность: макс. 5,5 Вт | снято с производства | IPC324SB-DF28K-I0
IPC324SR3-DVPF40-F | IPC324SR3-DVPF40-F-RU |  |  | снято с производства | IPC324SB-DF40K-I0
IPC325SR3-DVPF28-F | IPC325SR3-DVPF28-F-RU |  | Видеокамера IP Купольная антивандальная 5 Мп с ИК подсветкой до 30 м., фикс. объектив 2,8мм/ 4мм, 1/2,7" CMOS, угол обзора 105.6°/80°, ICR, 5MP (2592*1944), Max 20fps; 4MP (2560*1440), Max 30fps, тройной видеопоток, Ultra 265/H.264/MJPEG, WDR 120dB, 0.01 Lux минимальная освещенность, слот для Карты памяти Micro SD 256GB, Audio ввод/вывод1/1, тревожные ввод/вывод. Smart функции - Детекция движения, вторжение в зону, обнаружение вмешательства, аудио детекция, вторжение в область , детекция человека. IP67/IK10; -40°C до +60°C; 12V, PoE (IEEE802.3 af), Потребляемая мощность: макс. 5,5 Вт 0.45kg | снято с производства | IPC325SB-DF28K-I0
IPC325SR3-DVPF40-F | IPC325SR3-DVPF40-F-RU |  |  | снято с производства | IPC325SB-DF40K-I0
IPC3614SR3-ADPF28-F | IPC3614SR3-ADPF28-F-RU |  | Видеокамера IP Купольная 4 Мп с ИК подсветкой до 30 м., фикс. объектив 2,8мм/ 4мм, 1/3" CMOS, угол обзора 107.8°/82.0°, ICR, 4MP (2592*1520), Max 30fps; 4MP (2560*1440), Max 30fps, тройной видеопоток, Ultra 265/H.264/MJPEG, WDR 120dB, 0.01 Lux минимальная освещенность, встроенный микрофон. Smart функции - Детекция движения, вторжение в зону, обнаружение вмешательства, аудио детекция, вторжение в область , детекция человека. IP67; -40°C до +60°C; 12V, PoE (IEEE802.3 af), Потребляемая мощность: макс. 5,5 Вт | снято с производства | IPC3614SB-ADF28KM-I0
IPC3614SR3-ADPF40-F | IPC3614SR3-ADPF40-F-RU |  |  | снято с производства | IPC3614SB-ADF40KM-I0
IPC3615SR3-ADPF28-F | IPC3615SR3-ADPF28-F-RU |  | Видеокамера IP Купольная 5 Мп с ИК подсветкой до 30 м., фикс. объектив 2,8мм/ 4мм, 1/2,7" CMOS, угол обзора 105.6°/80°, ICR, 5MP (2592*1944), Max 20fps; 4MP (2560*1440), Max 30fps, тройной видеопоток, Ultra 265/H.264/MJPEG, WDR 120dB, 0.01 Lux минимальная освещенность, встроенный микрофон. Smart функции - Детекция движения, вторжение в зону, обнаружение вмешательства, аудио детекция, вторжение в область , детекция человека. IP67; -40°C до +60°C; 12V, PoE (IEEE802.3 af), Потребляемая мощность: макс. 5,5 Вт 0.45kg | снято с производства | IPC3615SB-ADF28KM-I0
IPC3615SR3-ADPF40-F | IPC3615SR3-ADPF40-F-RU |  |  | снято с производства | IPC3615SB-ADF40KM-I0
IPC324SS-DF28K | IPC324SS-DF28K-RU |  | Видеокамера IP Купольная антивандальная LightHunter 4 Мп с ИК подсветкой до 40 м., фикс. объектив 2,8/4мм, 1/3" CMOS, Iris: F1.6., угол обзора 1107.8°/82°, ICR, 2688*1520, 30fps/2560*1440, 30fps/2304*1296, 30fps/1920*1080, 30fps, тройной видеопоток, Ultra 265/H.264/MJPEG, WDR 120dB, 0.003 Lux минимальная освещенность, слот для Карты памяти Micro SD 128GB, тревожные ввод/вывод 1/1, Audio ввод/вывод 1/1. Smart функции - Вторжение в зону, пересечение линий, расфокусировка, смена сцены, обнаружение людей и др. IP67/IK10; -40°C до +60°C; 12V±25%, PoE (IEEE802.3 af), Потребляемая мощность: 0.43kg, макс. 4,5 Вт | снято с производства | Замена: IPC324SB-DF28K-I0
IPC324SS-DF40K | IPC324SS-DF40K-RU |  |  | снято с производства | Замена:IPC324SB-DF40K-I0
IPC322SR3-DVPF28-C | IPC322SR3-DVPF28-C-RU |  | Видеокамера IP Купольная антивандальная 2 Мп с ИК подсветкой не более 30 м. Фикс. объектив 2.8мм 1/2.7" CMOS, угол обзора 112.7°, ICR, 1920x1080:30к/с, Ultra 265/H.264/MJPEG, тройной видеопоток, DC12V & PoE, Слот для карты памяти Micro SD 256GB,120dB WDR, 0.003Lux (F2.0, AGC ON), сигнал тревоги ввод/вывод1/1,Audio ввод/вывод1/1, IP67 & IK10. 3 плоскости регулировки положения. Smart функции - Вторжение в зону, пересечение линий, детекция лиц, аудио детекция, расфокусировка, смена сцены, подсчет посетителей. IP67/IK10; -40°C до +60°C; 12V, PoE (IEEE802.3 af), Потребляемая мощность: макс. 4 Вт | снято с производства | Замена: IPC322SB-DF28K-I0
IPC322SR3-DVPF40-C | IPC322SR3-DVPF40-C-RU |  | Видеокамера IP Купольная антивандальная 2 Мп с ИК подсветкой не более 30 м. Фикс. объектив 4.0мм.1/2.7" CMOS, угол обзора 86.5°, ICR, 1920x1080:30к/с, Ultra 265/H.264/MJPEG, тройной видеопоток, DC12V & PoE, Слот для карты памяти Micro SD,120dB WDR, 0.003Lux (F2.0, AGC ON), сигнал тревоги ввод/вывод1/1,Audio ввод/вывод1/1, IP67 & IK10.3 плоскости регулировки положения. Smart функции - Вторжение в зону, пересечение линий, детекция лиц, аудио детекция, расфокусировка, смена сцены, подсчет посетителей. IP67/IK10; -40°C до +60°C; 12V, PoE (IEEE802.3 af), Потребляемая мощность: макс. 4 Вт | снято с производства | Замена: IPC322SB-DF40K-I0
IPC322ER3-DUVPF28-C | IPC322ER3-DUVPF28-C-RU |  | Видеокамера IP Купольная антивандальная Starview 2 Мп с ИК подсветкой до 30 м., фикс.объектив 2.8/4мм, 1/2.8" CMOS, угол обзора 107.8°/82°, ICR, 1920x1080:25fps, тройной видеопоток, Ultra 265/H.264/MJPEG, WDR 120dB, Starlight: 0.001Lux (F1.6, AGC ON) минимальная освещенность, cлот micro SD (256Gb), тревожные ввод/вывод 1/1, Audio ввод/вывод 1/1. Smart функции - Вторжение в зону, пересечение линий, детекция лиц, аудио детекция, расфокусировка, смена сцены, подсчет посетителей. IP67/IK10; -40°C до +60°C; 12V, PoE (IEEE802.3 af), Потребляемая мощность: макс. 5,5 Вт | снято с производства | Замена: IPC322SB-DF28K-I0
IPC322ER3-DUVPF40-C | IPC322ER3-DUVPF40-C-RU |  |  | снято с производства | Замена: IPC322SB-DF40K-I0
IPC324ER3-DVPF28 | IPC324ER3-DVPF28-RU |  | Видеокамера IP Купольная антивандальная 4 Мп с ИК подсветкой до 30 м., фикс. объектив 2,8/3,6мм, 1/3" CMOS, угол обзора 104.4°/86.4°/49.9°, ICR, 2592×1520:20fps / 1920x1080:25fps, тройной видеопоток, Ultra 265/H.264/MJPEG, WDR 120dB, 0.03 Lux минимальная освещенность, тревожные ввод/вывод 1/1, Audio ввод/вывод 1/1. Smart функции - Вторжение в зону, пересечение линий, детекция лиц, расфокусировка, смена сцены, подсчет посетителей. IP67/IK10; -40°C до +60°C; 12V, PoE (IEEE802.3 af), Потребляемая мощность: макс. 5,5 Вт | снято с производства
IPC324ER3-DVPF36 | IPC324ER3-DVPF36-RU |  |  | снято с производства
IPC325ER3-DUVPF28 | IPC325ER3-DUVPF28-RU |  | Видеокамера IP Купольная антивандальная Starview 5 Мп с ИК подсветкой до 30 м., фикс.объектив 2.8/4мм, 1/2.7" CMOS, угол обзора 105.3°/79.7°, ICR, 2592x1944:20fps / 1920x1080:25fps, Ultra 265/H.264/MJPEG, WDR 120dB, Starlight: 0.005 Lux минимальная освещенность, cлот micro SD (256Gb), тревожные вход/выход 1/1, Audio ввод/вывод 1/1. Smart функции - Вторжение в зону, пересечение линий, детекция лиц, аудио детекция, расфокусировка, смена сцены, подсчет посетителей. IP67; -40°C до +60°C; 12V, PoE (IEEE802.3 af), Потребляемая мощность: макс. 5,5 Вт | снято с производства | Замена: IPC325SB-DF28K-I0
IPC312SR-VPF28-C | IPC312SR-VPF28-C-RU |  | Видеокамера IP Мини-купольная антивандальная 2 Мп с ИК подсветкой до 15 м., фикс. объектив 2,8/4мм, 1/3" CMOS, угол обзора 107.8°/82°, ICR, 1920x1080:25fps, Ultra 265/H.264/MJPEG, DWDR, 0.005 Lux минимальная освещенность, cлот micro SD (256Gb), Audio ввод/вывод 1/1, втроенный микрофон. Smart функции - Вторжение в зону, пересечение линий, аудио детекция, детекция лиц, расфокусировка, смена сцены, подсчет посетителей. IP66/IK10; -40°C до +60°C; 12V, PoE (IEEE802.3 af), Потребляемая мощность: макс. 5 Вт | снято с производства | IPC312SB-ADF28K-I0-RU
IPC312SR-VPF40-C | IPC312SR-VPF40-C-RU |  |  | снято с производства | IPC312SB-ADF28K-I0-RU
IPC314SR-DVPF28 | IPC314SR-DVPF28-RU |  | Видеокамера IP Мини-купольная антивандальная 4 Мп с ИК подсветкой до 15 м., фикс. объектив 2,8/3,6мм, 1/3" CMOS, угол обзора 104.4°/76.8°, ICR, 2592×1520:20fps / 1920x1080:25fps, тройной видеопоток, Ultra 265/H.264/MJPEG, WDR 120dB, 0.03Lux (F2.0, AGC ON) минимальная освещенность, cлот micro SD (256Gb), Audio ввод/вывод 1/1, втроенный микрофон. Smart функции - Вторжение в зону, пересечение линий, аудио детекция, детекция лиц, расфокусировка, смена сцены, подсчет посетителей. IP66/IK10; -40°C до +60°C; 12V, PoE (IEEE802.3 af), Потребляемая мощность: макс. 5 Вт | снято с производства | IPC314SB-ADF28K-I0-RU
IPC314SR-DVPF36 | IPC314SR-DVPF36-RU |  |  | снято с производства | IPC314SB-ADF28K-I0-RU
IPC354SR3-ADNPF28-F | IPC354SR3-ADNPF28-F-RU |  | Видеокамера IP Купольная 4 Мп с ИК подсветкой до 30 м., фикс. объектив 2,8мм. UNV 4MP Network Fixed Dome(2,8mm,WDR,30m IR,SD Slot,3 Axis,PoE,H.265,Audio,Alarm) 1/3" CMOS, ICR, 4MP (2592*1520), Max 30fps; 4MP (2560*1440), Max 30fps; 3MP (2048*1520), Max 30fps;1080P (1920*1080), Max 30fps; Ultra 265/H.264/MJPEG, Triple streams ,DC12V & PoE, 120dB WDR, Fixed lens (2.8mm), Alarm in/out 1/1, Audio，Bulit-in Mic, IR range: up to 30m, IR anti-reflection window, Micro SD card slot,cable free | снято с производства | IPC354SB-ADNF28K-I0-RU
Уличные цилиндрические PTZ видеокамеры с вариофокальным объективом на моторизованном поворотном кронштейне
IPC742SR9-PZ30-32G | IPC742SR9-PZ30-32G-RU |  | Видеокамера PTZ IP Уличная цилиндрическая 2 Мп с ИК подсветкой до 50 м., моторизированный объектив 3-6мм, UNV 2MP Zoom Lens IR PTZ Camera (3-6mm, PTZ, 100m IR, 32G eMMC, PoE, Audio, Alarm) 1/2.8" CMOS, ICR, 1920*1080: 30fps, Ultra 265/H.264/MJPEG, Triple streams, DC12V & PoE, IP66, 3-6mm 2X optical zoom, IR range: up to 100m, IR anti-reflection window, Bulit-in bracket. 32G EMMC storage. Pan: 250°, Tilt: -50°--50°. 400 presets. | снято с производства
Уличные цилиндрические видеокамеры с вариофокальным объективом
IPC2322LBR3-SP-D | IPC2322LBR3-SP-D-RU |  | Видеокамера IP Уличная цилиндрическая 2 Мп с ИК подсветкой до 30м, вариофокальный объектив: 2,8-12мм; 1/2.7" CMOS, ICR, 1920x1080:30fps, тройной видеопоток, DWDR, Ultra 265/H.264/MJPEG, ICR, 0.01Lux (F1.6, AGC ON) минимальная освещенность, cлот micro SD (256Gb), IP67; -40°C до +60°C; 12V, PoE (IEEE802.3 af), Потребляемая мощность: макс. 7,8 Вт. Металлический корпус. | снято с производства
IPC2322LBR3-SPZ28-D | IPC2322LBR3-SPZ28-D-RU |  | Видеокамера IP Уличная цилиндрическая 2 Мп с ИК подсветкой до 30м, моторизированный объектив: 2,8-12мм; 1/2.7" CMOS, ICR, 1920x1080:30fps, тройной видеопоток, DWDR, Ultra 265/H.264/MJPEG, ICR, 0.01Lux (F1.6, AGC ON) минимальная освещенность, cлот micro SD (256Gb), IP67; -40°C до +60°C; 12V, PoE (IEEE802.3 af), Потребляемая мощность: макс. 7,8 Вт. Металлический корпус. | снято с производства | IPC2322LB-ADZK-G-RU
IPC2324LBR3-SP-D | IPC2324LBR3-SP-D-RU |  | Видеокамера IP Уличная цилиндрическая 4 Мп с ИК подсветкой до 30м, вариофокальный объектив: 2,8-12мм; 1/3" CMOS, ICR, 2048x1520:20fps, тройной видеопоток, DWDR, Ultra 265/H.264/MJPEG, ICR, 0.02Lux минимальная освещенность, cлот micro SD (256Gb), IP67; -40°C до +60°C; 12V, PoE (IEEE802.3 af), Потребляемая мощность: макс. 7,8 Вт. Металлический корпус. | снято с производства
IPC2324LBR3-SPZ28-D | IPC2324LBR3-SPZ28-D-RU |  | Видеокамера IP Уличная цилиндрическая 4 Мп с ИК подсветкой до 30м, моторизированный объектив: 2,8-12мм; 1/3" CMOS, ICR, 2048x1520:20fps, тройной видеопоток, DWDR, Ultra 265/H.264/MJPEG, ICR, 0.02Lux минимальная освещенность, cлот micro SD (256Gb), IP67; -40°C до +60°C; 12V, PoE (IEEE802.3 af), Потребляемая мощность: макс. 7,8 Вт. Металлический корпус. | снято с производства | IPC2324LB-ADZK-G-RU
IPC2325LBR3-SP-D | IPC2325LBR3-SP-D-RU |  | Видеокамера IP Уличная цилиндрическая 5 Мп с ИК подсветкой до 30м, вариофокальный объектив: 2,8-12мм; 1/2,7" CMOS, угол обзора 83.6°~31.5°, ICR, 2592*1944:20fps, DWDR, Ultra 265/H.264/MJPEG, ICR, 0.01Lux минимальная освещенность, cлот micro SD (256Gb), IP67; -40°C до +60°C; 12V, PoE (IEEE802.3 af), Потребляемая мощность: макс. 7,8 Вт. Металлический корпус. | снято с производства
IPC2325LBR3-SPZ28-D | IPC2325LBR3-SPZ28-D-RU |  | Видеокамера IP Уличная цилиндрическая 5 Мп с ИК подсветкой до 30м, моторизированный объектив: 2,8-12мм; 1/2,7" CMOS, угол обзора 83.6°~31.5°, ICR, 2592*1944:20fps, DWDR, Ultra 265/H.264/MJPEG, ICR, 0.01Lux минимальная освещенность, cлот micro SD (256Gb), IP67; -40°C до +60°C; 12V, PoE (IEEE802.3 af), Потребляемая мощность: макс. 7,8 Вт. Металлический корпус. | снято с производства
IPC2324SBR5-DPZ-F | IPC2324SBR5-DPZ-F-RU |  | Видеокамера IP Уличная цилиндрическая 4 Мп с ИК подсветкой до 50 м., моторизированный объектив 2.8-12мм, 1/3" CMOS, угол обзора 98.26°~ 31.35°, ICR, 4MP (2592*1520), Max 30fps; 4MP (2560*1440), Max 30fps; 3MP (2304*1296), Max 30fps;1080P(1920*1080),Max30fps, тройной видеопоток, Ultra 265/H.264/MJPEG, WDR 120dB, 0.003Lux (F1.6, AGC ON) минимальная освещенность, cлот micro SD (128Gb), тревожные ввод/вывод 1/1, Audio ввод/вывод 1/1. Smart функции - Детекция движения, вторжение в зону, обнаружение вмешательства, аудио детекция, вторжение в область , детекция человека. IP67; -40°C до +60°C; 12V, PoE (IEEE802.3 af), Потребляемая мощность: макс. 9,5 Вт | снято с производства | IPC2324SB-DZK-I0
IPC2324SS-DZK | IPC2324SS-DZK-RU |  | Видеокамера IP Уличная цилиндрическая антивандальная 4Мп с ИК подсветкой до 50 м., моторизированный объектив 2.7-13.5мм, 1/3" CMOS, угол обзора 100.1° ~ 28.6°, ICR, 2688*1520: 30fps; 2560*1440: 30fps, ROI, тройной видеопоток, Ultra265, H.265, H.264, MJPEG, WDR 120dB, LightHunter: 0.002 Lux (F1.35, AGC ON) минимальная освещенность, cлот micro SD (256Gb), тревожные ввод/вывод 1/1, Audio ввод/вывод 1/1. до 8 OSDs, Smart функции - Вторжение в зону, пересечение линий, аудио детекция, расфокусировка, смена сцены, IP67&IK10; -40°C до +60°C; 12V, PoE (IEEE802.3 af), Потребляемая мощность: макс. 8,5 Вт | снято с производства | Замена: IPC2324SB-DZK-I0
IPC2325SBR5-DPZ-F | IPC2325SBR5-DPZ-F-RU |  | Видеокамера IP Уличная цилиндрическая 5 Мп с ИК подсветкой до 50 м., моторизированный объектив 2.8-12мм, 1/2.7" CMOS, угол обзора 96.23°~ 31.69°, ICR, 5MP (2592*1944), Max 20fps; 4MP (2560*1440), Max 30fps; 3MP (2304*1296), Max 30fps; 1080P (1920*1080), Max 30fps, тройной видеопоток, Ultra 265/H.264/MJPEG, WDR 120dB, 0.003Lux (F1.6, AGC ON) минимальная освещенность, cлот micro SD (128Gb), тревожные ввод/вывод 1/1, Audio ввод/вывод 1/1. Smart функции - Детекция движения, вторжение в зону, обнаружение вмешательства, аудио детекция, вторжение в область , детекция человека. IP67; -40°C до +60°C; 12V, PoE (IEEE802.3 af), Потребляемая мощность: макс. 9,5 Вт | снято с производства | IPC2325SB-DZK-I0
IPC2322EBR5-DUPZ-C | IPC2322EBR5-DUPZ-C-RU |  | Видеокамера IP Уличная цилиндрическая Starview 2 Мп с ИК подсветкой до 50 м., моторизированный объектив 2.7-13.5мм, 1/2.8" CMOS, угол обзора 121.36°~ 33.51°, ICR, 1920x1080:25fps, тройной видеопоток, Ultra 265/H.264/MJPEG, WDR 120dB, Super Starlight: 0.0005 Lux минимальная освещенность, cлот micro SD (256Gb), тревожные ввод/вывод 1/1, Audio ввод/вывод 1/1. Smart функции - Вторжение в зону, пересечение линий, аудио детекция, детекция лиц, расфокусировка, смена сцены, подсчет посетителей. IP67; -40°C до +60°C; 12V, PoE (IEEE802.3 af), Потребляемая мощность: макс. 10 Вт. | снято с производства | IPC2322SB-DZK-I0
IPC2322EBR5-P-C | IPC2322EBR5-P-C-RU |  | Видеокамера IP Уличная цилиндрическая 2 Мп с ИК подсветкой до 50 м., вариофокальный объектив 2.8-12мм, 1/2.8" CMOS, угол обзора 94.0° ~ 28°, ICR, 1920x1080:25fps, тройной видеопоток, Ultra 265/H.264/MJPEG, WDR 120dB, 0.002 Lux минимальная освещенность, cлот micro SD (256Gb), BNC 1, тревожные ввод/вывод 1/1, Audio ввод/вывод 1/1. Smart функции - Вторжение в зону, пересечение линий, аудио детекция, детекция лиц, расфокусировка, смена сцены, подсчет посетителей. IP67; -40°C до +60°C; 12V, PoE (IEEE802.3 af), Потребляемая мощность: макс. 9 Вт | снято с производства | Замена: IPC2322SB-DZK-I0
IPC2322EBR5-DPZ28-C | IPC2322EBR5-DPZ28-C-RU |  | Видеокамера IP Уличная цилиндрическая 2 Мп с ИК подсветкой до 50 м., моторизированный объектив 2.8-12мм, 1/2,8" CMOS, угол обзора 107.8° ~ 26.3°, ICR, 1920x1080:25fps, тройной видеопоток, Ultra 265/H.264/MJPEG, WDR 120dB, 0.002 Lux минимальная освещенность, cлот micro SD (256Gb), BNC 1, тревожные ввод/вывод 1/1, Audio ввод/вывод 1/1. Smart функции - Вторжение в зону, пересечение линий, аудио детекция, детекция лиц, расфокусировка, смена сцены, подсчет посетителей. IP67; -40°C до +60°C; 12V, PoE (IEEE802.3 af), Потребляемая мощность: макс. 9 Вт | снято с производства | Замена: IPC2322SB-DZK-I0
IPC2324EBR-DPZ28 | IPC2324EBR-DPZ28-RU |  | Видеокамера IP Уличная цилиндрическая 4 Мп с ИК подсветкой до 30 м., моторизированный объектив 2.8-12мм, 1/3" CMOS, угол обзора 91°~27°, ICR, 2592×1520:20fps / 1920x1080:25fps, тройной видеопоток, Ultra 265/H.264/MJPEG, WDR 120dB, 0.005Lux (F1.4, AGC ON) минимальная освещенность, cлот micro SD (256Gb), BNC 1, тревожные ввод/вывод 1/1, Audio ввод/вывод 1/1. Smart функции - Вторжение в зону, пересечение линий, аудио детекция, детекция лиц, расфокусировка, смена сцены, подсчет посетителей. IP67; -40°C до +60°C; 12V, PoE (IEEE802.3 af), Потребляемая мощность: макс. 9 Вт | снято с производства
IPC2325EBR5-DUPZ | IPC2325EBR5-DUPZ-RU |  | Видеокамера IP Уличная цилиндрическая Starview 5 Мп с ИК подсветкой до 50 м., моторизированный объектив 2.7-13.5мм, 1/2.7" CMOS, угол обзора 93.38° ~28.56°, ICR, 2592x1944:20fps / 1920x1080:25fps, Ultra 265/H.264/MJPEG, WDR 120dB, Starlight: 0.002Lux (F1.2, AGC ON) минимальная освещенность, cлот micro SD (256Gb), тревожные ввод/вывод 1/1, Audio ввод/вывод 1/1. Smart функции - Вторжение в зону, пересечение линий, аудио детекция, детекция лиц, расфокусировка, смена сцены, подсчет посетителей. IP67; -40°C до +60°C; 12V, PoE (IEEE802.3 af), Потребляемая мощность: макс. 10 Вт | снято с производства | Замена: IPC2325SB-DZK-I0
IPC742SR9-PZ30-32G | IPC742SR9-PZ30-32G-RU |  | Видеокамера PTZ IP Уличная цилиндрическая 2 Мп с ИК подсветкой до 50 м., моторизированный объектив 3-6мм, UNV 2MP Zoom Lens IR PTZ Camera (3-6mm, PTZ, 100m IR, 32G eMMC, PoE, Audio, Alarm) 1/2.8" CMOS, ICR, 1920*1080: 30fps, Ultra 265/H.264/MJPEG, Triple streams, DC12V & PoE, IP66, 3-6mm 2X optical zoom, IR range: up to 100m, IR anti-reflection window, Bulit-in bracket. 32G EMMC storage. Pan: 250°, Tilt: -50°--50°. 400 presets. | снято с производства
Купольные видеокамеры с вариофокальным объективом
IPC3232LR3-VSP-D | IPC3232LR3-VSP-D-RU |  | Видеокамера IP Купольная антивандальная 2 Мп с ИК подсветкой до 30м, вариофокальный объектив: 2,8-12мм; 1/2.7" CMOS, ICR, 1920x1080:25fps, тройной видеопоток, DWDR, Ultra 265/H.264/MJPEG, ICR, 0.01Lux (F1.6, AGC ON) минимальная освещенность, cлот micro SD (256Gb), IK10, IP67; -40°C до +60°C; 12V, PoE (IEEE802.3 af), Потребляемая мощность: макс. 7,8 Вт. Металлический корпус. | снято с производства
IPC3232LR3-VSPZ28-D | IPC3232LR3-VSPZ28-D-RU |  | Видеокамера IP Купольная антивандальная 2 Мп с ИК подсветкой до 30м, моторизированный объектив: 2,8-12мм; 1/2.7" CMOS, ICR, 1920x1080:25fps, тройной видеопоток, DWDR, Ultra 265/H.264/MJPEG, ICR, 0.01Lux (F1.6, AGC ON) минимальная освещенность, cлот micro SD (256Gb), IK10, IP67; -40°C до +60°C; 12V, PoE (IEEE802.3 af), Потребляемая мощность: макс. 7,8 Вт. Металлический корпус. | снято с производства | IPC3532LB-ADZK-G-RU
IPC3234LR3-VSP-D | IPC3234LR3-VSP-D-RU |  | Видеокамера IP Купольная антивандальная 4 Мп с ИК подсветкой до 30м, вариофокальный объектив: 2,8-12мм; 1/3" CMOS, ICR, 2048x1520:20fps, тройной видеопоток, DWDR, Ultra 265/H.264/MJPEG, ICR, 0.01Lux (F1.6, AGC ON) минимальная освещенность, cлот micro SD (256Gb), IK10, IP67; -40°C до +60°C; 12V, PoE (IEEE802.3 af), Потребляемая мощность: макс. 7,8 Вт. Металлический корпус. | снято с производства
IPC3234LR3-VSPZ28-D | IPC3234LR3-VSPZ28-D-RU |  | Видеокамера IP Купольная антивандальная 4 Мп с ИК подсветкой до 30м, моторизированный объектив: 2,8-12мм; 1/3" CMOS, ICR, 2048x1520:20fps, тройной видеопоток, DWDR, Ultra 265/H.264/MJPEG, ICR, 0.01Lux (F1.6, AGC ON) минимальная освещенность, cлот micro SD (256Gb), IK10, IP67; -40°C до +60°C; 12V, PoE (IEEE802.3 af), Потребляемая мощность: макс. 7,8 Вт. Металлический корпус. | снято с производства | IPC3534LB-ADZK-G-RU
IPC3235LR3-VSP-D | IPC3235LR3-VSP-D-RU |  | Видеокамера IP Купольная антивандальная 5 Мп с ИК подсветкой до 30м, вариофокальный объектив: 2,8-12мм; 1/2,7" CMOS, 2592*1944:20fps, DWDR, Ultra 265/H.264/MJPEG, ICR, 0.005Lux минимальная освещенность, cлот micro SD (256Gb), IK10, IP67; -40°C до +60°C; 12V, PoE (IEEE802.3 af), Потребляемая мощность: макс. 7,8 Вт. Металлический корпус. | снято с производства
IPC3235LR3-VSPZ28-D | IPC3235LR3-VSPZ28-D-RU |  | Видеокамера IP Купольная антивандальная 5 Мп с ИК подсветкой до 30м, моторизированный объектив: 2,8-12мм; 1/2,7" CMOS, 2592*1944:20fps, DWDR, Ultra 265/H.264/MJPEG, ICR, 0.005Lux минимальная освещенность, cлот micro SD (256Gb), IK10, IP67; -40°C до +60°C; 12V, PoE (IEEE802.3 af), Потребляемая мощность: макс. 7,8 Вт. Металлический корпус. | снято с производства
IPC3534SR3-DVPZ-F | IPC3534SR3-DVPZ-F-RU |  | Видеокамера IP Купольная антивандальная 4 Мп с ИК подсветкой до 30 м., Моторизированный объектив 2.8-12мм, 1/3" CMOS, угол обзора 98.26°~ 31.35°, ICR, 4MP (2592*1520), Max 30fps; 4MP (2560*1440), Max 30fps; 3MP (2304*1296), Max 30fps;1080P(1920*1080),Max30fps, тройной видеопоток, Ultra 265/H.264/MJPEG, WDR 120dB, 0.003Lux (F1.6, AGC ON) минимальная освещенность, cлот micro SD (128Gb), тревожные ввод/вывод 1/1, Audio ввод/вывод 1/1. Smart функции - Детекция движения, вторжение в зону, обнаружение вмешательства, аудио детекция, вторжение в область , детекция человека. IP67; IK10; -40°C до +60°C; 12V, PoE (IEEE802.3 af), Потребляемая мощность: макс. 8,7 Вт | снято с производства | IPC3234SB-ADZK-I0
IPC3535SR3-DVPZ-F | IPC3535SR3-DVPZ-F-RU |  | Видеокамера IP Купольная антивандальная 5 Мп с ИК подсветкой до 30 м., Моторизированный объектив 2.8-12мм, 1/2.7" CMOS, угол обзора 96.23°~ 31.69°, ICR, 5MP (2592*1944), Max 20fps; 4MP (2560*1440), Max 30fps; 3MP (2304*1296), Max 30fps; 1080P (1920*1080), Max 30fps, тройной видеопоток, Ultra 265/H.264/MJPEG, WDR 120dB, 0.003Lux (F1.6, AGC ON) минимальная освещенность, cлот micro SD (128Gb), тревожные ввод/вывод 1/1, Audio ввод/вывод 1/1. Smart функции - Детекция движения, вторжение в зону, обнаружение вмешательства, аудио детекция, вторжение в область , детекция человека. IP67; IK10;-40°C до +60°C; 12V, PoE (IEEE802.3 af), Потребляемая мощность: макс. 9,5 Вт | снято с производства | IPC3235SB-ADZK-I0
IPC3634SR3-ADPZ-F | IPC3634SR3-ADPZ-F-RU |  | Видеокамера IP Купольная 4 Мп с ИК подсветкой до 30 м., Моторизированный объектив 2.8-12мм, 1/3" CMOS, угол обзора 98.26°~ 31.35°, ICR, 4MP (2592*1520), Max 30fps; 4MP (2560*1440), Max 30fps; 3MP (2304*1296), Max 30fps;1080P(1920*1080),Max30fps, тройной видеопоток, Ultra 265/H.264/MJPEG, WDR 120dB, 0.003Lux (F1.6, AGC ON) минимальная освещенность, cлот micro SD (128Gb), Audio - встроенный микрофон. Smart функции - Детекция движения, вторжение в зону, обнаружение вмешательства, аудио детекция, вторжение в область , детекция человека. IP67; -40°C до +60°C; 12V, PoE (IEEE802.3 af), Потребляемая мощность: макс. 8,16 Вт | снято с производства | IPC3634SB-ADZK-I0
IPC3634SS-ADZK | IPC3634SS-ADZK-RU |  | Видеокамера IP Купольная антивандальная 4 Мп с ИК подсветкой до 40 м., моторизированный объектив 2.7-13.5мм, 1/3" CMOS, угол обзора 100.1° ~ 28.6°, ICR, 2688*1520: 30fps; 2560*1440: 30fps, ROI, тройной видеопоток, Ultra265, H.265, H.264, MJPEG, WDR 120dB, LightHunter: 0.002 Lux (F1.35, AGC ON) минимальная освещенность, cлот micro SD (256Gb), Встроенный микрофон. До 8 OSDs, Smart функции - Вторжение в зону, пересечение линий, аудио детекция, расфокусировка, смена сцены. IP67&IK10; -40°C до +60°C; 12V, PoE (IEEE802.3 af), Вес: 0.69кг. Потребляемая мощность: макс. 7 Вт | снято с производства | Замена: IPC3634SB-ADZK-I0
IPC3635SR3-ADPZ-F | IPC3635SR3-ADPZ-F-RU |  | Видеокамера IP Купольная 5 Мп с ИК подсветкой до 30 м., Моторизированный объектив 2.8-12мм, 1/2.7" CMOS, угол обзора 96.23°~ 31.69°, ICR, 5MP (2592*1944), Max 20fps; 4MP (2560*1440), Max 30fps; 3MP (2304*1296), Max 30fps; 1080P (1920*1080), Max 30fps, тройной видеопоток, Ultra 265/H.264/MJPEG, WDR 120dB, 0.003Lux (F1.6, AGC ON) минимальная освещенность, cлот micro SD (128Gb), Audio - встроенный микрофон. Smart функции - Детекция движения, вторжение в зону, обнаружение вмешательства, аудио детекция, вторжение в область , детекция человека. IP67; -40°C до +60°C; 12V, PoE (IEEE802.3 af), Потребляемая мощность: макс. 9,5 Вт | снято с производства | IPC3635SB-ADZK-I0
IPC3232ER3-DUVZ-C | IPC3232ER3-DUVZ-C-RU |  | Видеокамера IP Купольная антивандальная Starview 2 Мп с ИК подсветкой до 30 м., моторизированный объектив 2.7-13.5мм, 1/2.8" CMOS, угол обзора 121.36° ~33.51, ICR, 1920x1080:25fps, тройной видеопоток, Ultra 265/H.264/MJPEG, WDR 120dB, Super Starlight: 0.0005 Lux минимальная освещенность, cлот micro SD (256Gb), тревожные ввод/вывод 1/1, Audio ввод/вывод 1/1. Smart функции - Вторжение в зону, пересечение линий, аудио детекция, детекция лиц, расфокусировка, смена сцены, подсчет посетителей. IP67/IK10; -40°C до +60°C; 12V, PoE (IEEE802.3 af), Потребляемая мощность: макс. 8,7 Вт | снято с производства | Замена: IPC3232SB-ADZK-I0
IPC3235ER3-DUVZ | IPC3235ER3-DUVZ-RU |  | Видеокамера IP Купольная антивандальная Starview 5 Мп с ИК подсветкой до 30 м., моторизированный объектив 2.7-13.5мм, 1/2.7" CMOS, угол обзора 93.38° ~28.56°, ICR, 2592x1944:20fps / 1920x1080:25fps, Ultra 265/H.264/MJPEG, WDR 120dB, Starlight: 0.002Lux (F1.2, AGC ON) минимальная освещенность, cлот micro SD (256Gb), тревожные ввод/вывод 1/1, Audio ввод/вывод 1/1. Smart функции - Вторжение в зону, пересечение линий, аудио детекция, детекция лиц, расфокусировка, смена сцены, подсчет посетителей. IP67/IK10; -40°C до +60°C; 12V, PoE (IEEE802.3 af), Потребляемая мощность: макс. 8,7 Вт | снято с производства | Замена: IPC3235SB-ADZK-I0
IPC3632ER3-DUPZ-C | IPC3632ER3-DUPZ-C-RU |  | Видеокамера IP Купольная Starview 2 Мп с ИК подсветкой до 30 м., моторизированный объектив 2.7-13.5мм, 1/2.8" CMOS, угол обзора 121.36° ~33.51, ICR, 1920x1080:25fps, тройной видеопоток, Ultra 265/H.264/MJPEG, WDR 120dB, Super Starlight: 0.0005 Lux минимальная освещенность, cлот micro SD (256Gb), встроенный микрофон. Smart функции - Вторжение в зону, пересечение линий, детекция лиц, расфокусировка, смена сцены, подсчет посетителей. IP67; -40°C до +60°C; 12V, PoE (IEEE802.3 af), Потребляемая мощность: макс. 8,2 Вт | снято с производства | Замена: IPC3632SB-ADZK-I0
IPC3635ER3-DUPZ | IPC3635ER3-DUPZ-RU |  | Видеокамера IP Купольная Starview 5 Мп с ИК подсветкой до 30 м., моторизированный объектив 2.7-13.5мм, 1/2.7" CMOS, угол обзора 93.38° ~28.56°, ICR, 2592x1944:20fps / 1920x1080:25fps, Ultra 265/H.264/MJPEG, WDR 120dB, Starlight: 0.002Lux (F1.2, AGC ON) минимальная освещенность, cлот micro SD (256Gb), встроенный микрофон. Smart функции - Вторжение в зону, пересечение линий, аудио детекция, детекция лиц, расфокусировка, смена сцены, подсчет посетителей. IP67; -40°C до +60°C; 12V, PoE (IEEE802.3 af), Потребляемая мощность: макс. 8,2 Вт | снято с производства | Замена: IPC3635SB-ADZK-I0
IPC3232ER-VS-C | IPC3232ER-VS-C-RU |  | Видеокамера IP Купольная антивандальная 2 Мп с ИК подсветкой до 30 м., вариофокальный объектив 2.8-12мм, 1/2,8" CMOS, угол обзора 94° ~ 28°, ICR, 1920x1080:25fps, тройной видеопоток, Ultra 265/H.264/MJPEG, WDR 120dB, 0.001 Lux минимальная освещенность, cлот micro SD (256Gb). Smart функции - Вторжение в зону, пересечение линий, детекция лиц, расфокусировка, смена сцены, подсчет посетителей. IP67/IK10; -40°C до +60°C; 12V, PoE (IEEE802.3 af), Потребляемая мощность: макс. 7,2 Вт | снято с производства | Замена: IPC3232SB-ADZK-I0
IPC3232ER3-DVZ28-C | IPC3232ER3-DVZ28-C-RU |  | Видеокамера IP Купольная антивандальная 2 Мп с ИК подсветкой до 30 м., Моторизированный объектив 2.8-12мм, 1/2,8" CMOS, угол обзора 94° ~ 28°, ICR, 1920x1080:25fps, тройной видеопоток, Ultra 265/H.264/MJPEG, WDR 120dB, 0.001 Lux минимальная освещенность, cлот micro SD (256Gb). Smart функции - Вторжение в зону, пересечение линий, детекция лиц, расфокусировка, смена сцены, подсчет посетителей. IP67/IK10; -40°C до +60°C; 12V, PoE (IEEE802.3 af), Потребляемая мощность: макс. 7,2 Вт | снято с производства | Замена: IPC3232SB-ADZK-I0
IPC3234SR-DV | IPC3234SR-DV-RU |  | Видеокамера IP Купольная антивандальная 4 Мп с ИК подсветкой до 30 м., вариофокальный объектив 2.8-12мм, 1/3" CMOS, угол обзора 91°~27°, ICR, 2592×1520:20fps / 1920x1080:25fps, тройной видеопоток, Ultra 265/H.264/MJPEG, WDR 120dB, 0.005Lux (F1.4, AGC ON) минимальная освещенность, cлот micro SD (256Gb), 1 BNC, тревожные ввод/вывод 1/1, Audio ввод/вывод 1/1. Smart функции - Вторжение в зону, пересечение линий, аудио детекция, детекция лиц, расфокусировка, смена сцены, подсчет посетителей. IP67/IK10; -40°C до +60°C; 12V, PoE (IEEE802.3 af), Потребляемая мощность: макс. 7,2 Вт | снято с производства
IPC3234SR3-DVZ28 | IPC3234SR3-DVZ28-RU |  | Видеокамера IP Купольная антивандальная 4 Мп с ИК подсветкой до 30 м., Моторизированный объектив 2.8-12мм, 1/3" CMOS, угол обзора 91°~27°, ICR, 2592×1520:20fps / 1920x1080:25fps, тройной видеопоток, Ultra 265/H.264/MJPEG, WDR 120dB, 0.005Lux (F1.4, AGC ON) минимальная освещенность, cлот micro SD (256Gb), 1 BNC, тревожные ввод/вывод 1/1, Audio ввод/вывод 1/1. Smart функции - Вторжение в зону, пересечение линий, аудио детекция, детекция лиц, расфокусировка, смена сцены, подсчет посетителей. IP67/IK10; -40°C до +60°C; 12V, PoE (IEEE802.3 af), Потребляемая мощность: макс. 7,2 Вт | снято с производства
IPC3632ER3-DPZ28-C | IPC3632ER3-DPZ28-C-RU |  | Видеокамера IP Купольная 2 Мп с ИК подстветкой до 30 м. Моторизированный объектив 2,7-12 мм, 1/2,8" CMOS, угол обзора 94° ~ 28° , Ultra 265/H.265/H.264/MJPEG, 1920×1080: 30к/с, тройной видеопоток, WDR 120dB, 0.001 Lux минимальная освещенность, cлот micro SD (256Gb), встроенный микрофон, антибликовое стекло с улучшенной пропускной способностью для ИК спектра, ИК-фильтр с автоматическим переключением (ICR), Вторжение, пересечение линии, Распознавание лиц, Подсчет людей, Обнаружение движения, Дефокусировка, Сцена, механический ИК фильтр; рабочая температура -45°C до +60°C; влажность ≤ 95%, 12 В постоянного тока или PoE (IEEE802.3 af); Потребляемая мощность: макс. 8,16 Вт макс. кронштейн в комплекте. | снято с производства | Замена: IPC3632SB-ADZK-I0
IPC3634ER3-DPZ28 | IPC3634ER3-DPZ28-RU |  | Видеокамера IP Купольная 4 Мп с ИК подсветкой до 30 м. Моторизированный объектив 2.8-12мм, 1/3" CMOS, угол обзора 91°~27°, ICR, 2592×1520:20fps / 1920x1080:25fps, тройной видеопоток, Ultra 265/H.264/MJPEG, WDR 120dB, 0.005Lux (F1.4, AGC ON) минимальная освещенность, cлот micro SD (256Gb), встроенный микрофон. Smart функции - Вторжение в зону, пересечение линий, детекция лиц, расфокусировка, смена сцены, подсчет посетителей. IP67; -40°C до +60°C; 12V, PoE (IEEE802.3 af), Потребляемая мощность: макс. 8,2 Вт | снято с производства
IPC3534SR3-DVNPZ-F | IPC3534SR3-DVNPZ-F-RU |  | Видеокамера IP Купольная 4 Мп с ИК подсветкой до 30 м., моторизированный объектив 2.8-12мм, 1/3" CMOS, ICR, 4MP (2592*1520), Max 30fps; 4MP (2560*1440), Max 30fps; 3MP (2304*1296), Max 30fps; 1080P (1920*1080), Max 30fps; Ultra 265/H.264/MJPEG, Triple streams ,DC12V & PoE, 120dB WDR, F2.8-12mm Motorized Varifocal lens,Alarm in/out 1/1, Audio, IR range: up to 30m, IR anti-reflection window, Micro SD card slot,cable free | снято с производства
Wi-Fi IP видеокамеры с фиксированным объективом | Wi-Fi IP видеокамеры с фиксированным объективом
IPC2122SR3-F40W-D | IPC2122SR3-F40W-D-RU |  | Видеокамера IP Уличная цилиндрическая 2 Мп с ИК подсветкой до 30м, фикс. объектив 4.0 мм 1/2.7" CMOS, угол обзора 86.5°, ICR, три потока, основной 1920x1080:20fps, второй поток: 720P (2560×720): Max. 20 fps; третий поток: 4CIF (704×576): Max. 20 fps, DWDR, Ultra 265/H.264/MJPEG, ICR, 0.02Lux минимальная освещенность, DC12V & PoE, Слот для Карты памяти Micro SD до 256 GB, IP67; -40°C до +60°C; 12V, Потребляемая мощность: макс. 5 Вт. Металлический корпус. | снято с производства
IPC2124LR3-F40W-D | IPC2124LR3-F40W-D-RU |  | Видеокамера IP Уличная цилиндрическая 4 Мп с ИК подсветкой до 30м, фикс. объектив 4.0 мм 1/3" CMOS, угол обзора 78.9°, ICR, три потока, 2592×1520:20fps / 1920x1080:25fps, DWDR, Ultra 265/H.264/MJPEG, ICR, 0,01 Lux минимальная освещенность, Слот для Карты памяти Micro SD до 256 GB, IP67; -40°C до +60°C; 12V, Потребляемая мощность: макс. 5,5 Вт. Металлический корпус. | снято с производства
IPC322SR3-VSF28W-D | IPC322SR3-VSF28W-D-RU |  | Видеокамера IP Купольная антивандальная 2 Мп с ИК подсветкой не более 30 м. Фикс. объектив 2.8 мм. 1/2.7" CMOS, угол обзора 112.7°, ICR, три потока: основной поток: 2MP (1920×1080): Max. 20 fps; второй поток: 720P (2560×720): Max. 20 fps; третий поток: 4CIF (704×576): Max. 20 fps, Ultra 265/H.264/MJPEG, Слот для Карты памяти Micro SD до 256 GB, DWDR, 0.02 Lux, IP67 & IK10. 3 плоскости регулировки положения; -40°C до +60°C; 12V, Потребляемая мощность: макс. 5 Вт | снято с производства
Видеозвонки | Видеозвонки
URDB1 | URDB1-RU |  | Дверной IP видеозвонок Матрица 1/2.9"/2MP/CMOS, 1080P HD с углом обзора по горизонту 160°, DWDR, Объектив: 2.0 мм, Iris: F2.0, Iris Fixed, минимальная освещенность "цвет: 0.02Lux (F2.0, AGC ON), 0 Lux с ИК", ИК до 5м, Сжатие видео H.265,H.264, Smart Function √, Frame Rate 1920×1080 25fps, Два потока видео , OSD font lattice, 1 OSD, аудио вх/вых: встроенный микрофон и встроенный динамик, поддержка двусторонней связи, карта MicroSD до 128GB, сетевой интерфейс: Wifi, 802.11 b/g/n Wi-Fi @2.4GHz, кнопка сброса, Условия эксплуатации -30°C ~ 50°C, IP65, вес 0.11kg . Потребляемая мощность Max 5.5W, 16~24V AC и DC 12V Размеры: (L × W × H) 46.8 × 23.5 × 123.2mm . Гарантия: 1 год. | снято с производства
Корпусные видеокамеры под C/CS объектив
IPC542E-DLC-C | IPC542E-DLC-C-RU |  | Видеокамера IP Корпусная 2 Мп; 1/2.9" CMOS, 1920x1080:25fps, тройной видеопоток, Ultra 265/H.264/MJPEG, WDR 120dB, Color: 0.001 Lux, B/W: 0,0001 Lux минимальная освещенность, крепление объектива C/CS; DC-Iris/P-Iris, ICR, cлот micro SD (256Gb), RS485, BNC 1, тревожные ввод/вывод 2/1, Audio ввод/вывод 1/1. Smart функции - Вторжение в зону, пересечение линий, аудио детекция, детекция лиц, расфокусировка, смена сцены, подсчет посетителей. . Размеры (ДхШхВ) 151,5 x 71 х 65мм. -20°C до +60°C; 24V AC/12V DC, PoE (IEEE802.3 af), Потребляемая мощность: макс. 6,8 Вт | снято с производства | IPC542SE-HDK-I0-RU
Панорамные IP видеокамеры | Панорамные IP видеокамеры
IPC815SR-DVSPF14 | IPC815SR-DVSPF14-RU |  | Fisheye IP видеокамера 5 Мп с ИК подсветкой до 10 м., фикс.объектив 1.4мм, 1/2.8" CMOS, угол обзора 180°, ICR, 2560×1440:25fps / 1920x1080:25fps, Ultra 265/H.264/MJPEG, WDR 120dB, 0.02 Lux минимальная освещенность, Тип раскладки изображения - Fisheye+4PTZ, Panoramic, 360°Panoramic+1PTZ, 180°Panoramic, Fisheye+3PTZ, Fisheye+4PTZ, 360°Panoramic+6PTZ, Fisheye+8PTZ, cлот micro SD (256Gb). IP66/IK10; -40°C до +60°C; 12V, PoE (IEEE802.3 af), Потребляемая мощность: макс. 11 Вт | снято с производства | IPC815SB-ADF14K-I0-RU
IPC815SR-DVPF14 | IPC815SR-DVPF14-RU |  | Fisheye IP видеокамера 5 Мп с ИК подсветкой до 10 м., фикс.объектив 1.4мм, 1/2.8" CMOS, угол обзора 180°, ICR, 2560×1440:25fps / 1920x1080:25fps, Ultra 265/H.264/MJPEG, WDR 120dB, 0.02 Lux минимальная освещенность, Тип раскладки изображения - Fisheye+4PTZ, Panoramic, 360°Panoramic+1PTZ, 180°Panoramic, Fisheye+3PTZ, Fisheye+4PTZ, 360°Panoramic+6PTZ, Fisheye+8PTZ, cлот micro SD (256Gb), BNC 1, тревожные ввод/вывод 1/1, встроенный микрофон и динамик. IP66/IK10; -40°C до +60°C; 12V, PoE (IEEE802.3 af), Потребляемая мощность: макс. 11 Вт | снято с производства | IPC815SB-ADF14K-I0-RU
IPC868ER-VF18-B | IPC868ER-VF18-B-RU |  | Fisheye IP видеокамера 12 Мп с ИК подсветкой до 10 м., фикс.объектив 1.8мм, UNV 4K (12MP) Network IR Fisheye Dome(1.8mm,10m IR,SD Slot,PoE,RJ45,Built-in MicroPhone&Speaker,Full Cable,H.265) 1/1.7" CMOS, ICR, 12MP (4000x3000): 15fps; 9MP (3000 x 3000): 15fps, 6MP (2560x 2560): 25fps, Ultra 265, 8 Streams (1 fisheye view (Triple streams), 1 panaromic view, 4 PTZ View), DC 12V & PoE, Micro SD card slot, Alarm in/out 2/1, Audio & Mic & Speaker, BNC output, IP66 &IK10, 1.8mm fixed lens, IR range: 10m | Ограничено доступно
IPC8542ER5-DUG | IPC8542ER5-DUG-RU |  | Сетевая панорамная IP видеокамера 4K Starlight OmniView Объектив: 4 х 4.2 mm Матрица: 1/1.8" progressive scan CMOS, разрешение 2 Мп Разрешение главного потока: 4096×1800, 30 fps Разрешение второго потока: 1920×832, 30 fps Разрешение третьего потока: 1280×560, 30 fps Минимальная освещенность: Цвет 0.002 Lux (F1.2, AGC ON), 0 lux with IR Угол обзора: (H)180° (V) 80° (O) 221.4° Технология: Ultra 265,H.265, H.264, MJPEG Поддержка WDR: 120 dB День/ночь: ИК-фильтр с автоматическим переключением (ICR) до 50 метров Звук: Кодек сжатия G7.1 двухсторонняя передача аудио, шумоподавление, частота 8KHz Интеграция: ONVIF, API Разъем для карт памяти: micro SD (256Gb) Поворот: Pan: -90°~90°, Tilt: -45°~60° Температура эксплуатации: -40°C до +70°C Класс защиты: IP67 Питание: AC24V/DC24V±25% Потребляемая мощность: Max 48 Вт Размеры: 259 мм x 211 x 115 мм Вес: 2.4 кг SFP | Ограничено доступно
IPC8542ER5-DUP | IPC8542ER5-DUP-RU |  | Сетевая панорамная IP видеокамера 4K Starlight OmniView Объектив: 4 х 4.2 mm Матрица: 1/1.8" progressive scan CMOS, разрешение 2 Мп Разрешение главного потока: 4096×1800, 30 fps Разрешение второго потока: 1920×832, 30 fps Разрешение третьего потока: 1280×560, 30 fps Минимальная освещенность: Цвет 0.002 Lux (F1.2, AGC ON), 0 lux with IR Угол обзора: (H)180° (V) 80° (O) 221.4° Технология: Ultra 265,H.265, H.264, MJPEG Поддержка WDR: 120 dB День/ночь: ИК-фильтр с автоматическим переключением (ICR) до 50 метров Звук: Кодек сжатия G7.1 двухсторонняя передача аудио, шумоподавление, частота 8KHz Интеграция: ONVIF, API Разъем для карт памяти: micro SD (256Gb) Поворот: Pan: -90°~90°, Tilt: -45°~60° Температура эксплуатации: -40°C до +70°C Класс защиты: IP67 Питание: AC24V/DC24V±25% & PoE, Потребляемая мощность: Max 48 Вт Размеры: 259 мм x 211 x 115 мм Вес: 2.4 кг | Ограничено доступно
PTZ видеокамеры
IPC6412LR-X5P | IPC6412LR-X5P-RU |  | Видеокамера IP Скоростная поворотная уличная 2Мп с адаптивной ИК-подсветкой до 30м, с моторизованным вариофокальным объективом 2.7~ 13.5мм, 5Х optical zoom, CMOS 1/2.9", угол обзора 129.1°~104.3°, ICR, 1920x1080:30fps, тройной видеопоток, Ultra 265/H.264/MJPEG, DWDR, 0.03 Lux минимальная освещенность, cлот micro SD (256Gb), встроенный микрофон. Диапазон панорамирования 0° ~ 350°; Скорость панорамирования 0.1°/s ~ 60°/s, Предустановленная скорость: 60°/s, Диапазон наклона 0° ~ 90°, Скорость наклона 0.1° ~ 50°/s, Предустановленная скорость: 50°/s, IP66, -10°C до +50°C; 12V DC. Потребляемая мощность: макс. 12 Вт, Φ129мм×143мм, 0,75 кг. | снято с производства | IPC6412LR-X5UPW-VG
IPC6415SR-X5UPW | IPC6415SR-X5UPW-RU |  | Wi-Fi Видеокамера IP Скоростная поворотная уличная 5Мп с адаптивной ИК-подсветкой до 30м, с моторизованным вариофокальным объективом 2.7~ 13.5мм, 5Х optical zoom, CMOS 1/2.8", угол обзора 54.40° ~ 3.44°, ICR, 2592 × 1944 30fps , тройной видеопоток, Ultra 265/H.264/MJPEG, 120dB WDR, 0.01 Lux минимальная освещенность, cлот micro SD (256Gb). Встроенный Mic и динамик. Smart функции - автоматическое отслеживание объекта, вторжение в зону, пересечение линий, детекция лиц, расфокусировка, смена сцены, подсчет посетителей, горячая карта. Диапазон поворота 0° ~ 350°; Диапазон наклона 0 ° ~ 90 ° , IP66, -10°C до +50°C; 12V DC. Потребляемая мощность: макс. 12 Вт, Φ129мм×143мм, 3кг. | снято с производства | IPC6415SR-X5UPW-VG
IPC6322SR-X22P-C | IPC6322SR-X22P-C-RU |  | Видеокамера IP Скоростная поворотная уличная 2Мп с адаптивной ИК-подсветкой до 150м, с моторизованным вариофокальным объективом 5.2~ 114.4мм, 22Х optical zoom, CMOS 1/2.9", угол обзора 54.40° ~ 3.44°, ICR, 1920x1080:25fps, тройной видеопоток, Ultra 265/H.264/MJPEG, DWDR, 0.01 Lux минимальная освещенность, cлот micro SD (256Gb), тревожные ввод/вывод 1/1, Audio ввод/вывод 1/1. Smart функции - детекция движения, вторжение в зону, пересечение линий, детекция лиц, подсчет посетителей и др. Диапазон панорамирования 360°; Скорость панорамирования 0,1 ° / с ~ 240 ° / с, Предустановленная скорость: 300 ° / с, Диапазон наклона -15 ° ~ + 90 ° (автоматический реверс), Скорость наклона 0.1° ~ 80°/s, Предустановленная скорость: 80 ° / с, IP66, -40°C до +65°C; 12V DC, PoE (требуется PSE-отдельный PoE-инжектор). Потребляемая мощность: макс. 16~ 30 Вт, Ø215мм×344мм, 3кг. | снято с производства | IPC6612SR-X25-VG-RU
IPC6322SR-X22P-D | IPC6322SR-X22P-D-RU |  | Видеокамера IP Скоростная поворотная уличная Lighthunter 2Мп с адаптивной ИК-подсветкой до 150м, с моторизованным вариофокальным объективом 5.2~ 114.4мм, 22Х optical zoom, CMOS 1/2.8", угол обзора 53.4° ~ 2.7°, ICR, 1920*1080@60fps, тройной видеопоток, Ultra 265/H.264/MJPEG, 120dB WDR, 0.003 Lux минимальная освещенность вкл. F1.5, cлот micro SD (256Gb), HLC, BLC, DIS, OSD -8, Privacy Mask до 24, ROI до8, детекция движения до 4, тревожные ввод/вывод 1/1, Audio ввод/вывод 1/1. Smart функции - детекция движения, аудио детекция, вторжение в зону, пересечение линий и др. Диапазон панорамирования 360°; Скорость панорамирования 0,1 ° / с ~ 240 ° / с, Предустановленная скорость: 300 ° / с, Диапазон наклона -15 ° ~ + 90 ° (автоматический реверс), Скорость наклона 0.1° ~ 80°/s, Предустановленная скорость: 80 ° / с, IP66, -40°C до +65°C; 12V±10% DC. PoE (требуется PSE-отдельный PoE-инжектор).Потребляемая мощность: макс. 4~27.6 Вт, Ø220 x 369мм, 3,4кг. Кнопка сброса. | снято с производства | IPC6612SR-X25-VG-RU
IPC6322SR-X33UP-D | IPC6322SR-X33UP-D-RU |  | Видеокамера IP Скоростная поворотная уличная LightHunter 2Мп с адаптивной ИК-подсветкой до 150м пятого поколения с моторизованным вариофокальным объективом 4.5-148,5мм, 33Х optical zoom, CMOS 1/2.8", угол обзора 76,8°~ 2.1°, ICR, 1920x1080:25fps, тройной видеопоток, Ultra 265/H.264/MJPEG, 120dB WDR, 0.001 Lux минимальная освещенность, cлот micro SD (256Gb), тревожные ввод/вывод 2/1, Audio ввод/вывод 1/1. Smart функции - автотрекинг, детекция движения, вторжение в зону, пересечение линий, детекция лиц, подсчет посетителей и др. Диапазон панорамирования 360°; Скорость панорамирования 0,1 ° / с ~ 240 ° / с, Предустановленная скорость: 200 ° / с, Диапазон наклона -15 ° ~ + 90 ° (автоматический реверс), Скорость наклона 0.1° ~ 80°/s, Предустановленная скорость: 80 ° / с, IP66, -40°C до +65°C; 12V±10% DC, PoE (требуется PSE-отдельный PoE-инжектор). Потребляемая мощность: макс. 22 Вт, Φ220×369mm, 3,4 кг. Кнопка сброса. | снято с производства | IPC6612SR-X33-VG
IPC6222ER-X20P-B | IPC6222ER-X20P-B-RU |  | Видеокамера IP Скоростная поворотная уличная 2Мп с адаптивной ИК-подсветкой до 150м, с моторизованным вариофокальным объективом 5.2-104мм, 20Х optical zoom, CMOS 1/2.8", угол обзора 60.2°~ 3.0°, ICR, 1920x1080:30fps, тройной видеопоток, Ultra 265/H.264/MJPEG, WDR 120, 0.001 Lux минимальная освещенность, cлот micro SD (256Gb), тревожные ввод/вывод 1/1, Audio ввод/вывод 1/1. Smart функции - автоматическое отслеживание объекта, вторжение в зону, пересечение линий, аудио детекция, детекция лиц, подсчет посетителей. Диапазон панорамирования 360°; Скорость панорамирования 0,1 ° / с ~ 240 ° / с, Предустановленная скорость: 300 ° / с, Диапазон наклона -15 ° ~ + 90 ° (автоматический реверс), Скорость наклона 0.1° ~ 160°/s, Предустановленная скорость: 240 ° / с, IP66, -40°C до +65°C; 24V AC/ DC, PoE (требуется PSE-отдельный PoE-инжектор). Потребляемая мощность: макс. 9 ~ 42 Вт, Ø227 x 359.4мм, 5,280 кг. | снято с производства | IPC6622SR-X25-VF
IPC6222ER-X30P-B | IPC6222ER-X30P-B-RU |  | Видеокамера IP Скоростная поворотная уличная 2Мп с адаптивной ИК-подсветкой до 150м, с моторизованным вариофокальным объективом 4.5-135мм, 30Х optical zoom, CMOS 1/2.8", угол обзора 71.7°~ 2.4°, ICR, 1920x1080:30fps, тройной видеопоток, Ultra 265/H.264/MJPEG, WDR 120dB, 0.001 Lux минимальная освещенность, cлот micro SD (256Gb), тревожные ввод/вывод 1/1, Audio ввод/вывод 1/1. Smart функции - автоматическое отслеживание объекта, вторжение в зону, пересечение линий, аудио детекция, детекция лиц, подсчет посетителей. Диапазон панорамирования 360°; Скорость панорамирования 0,1 ° / с ~ 240 ° / с, Предустановленная скорость: 300 ° / с, Диапазон наклона -15 ° ~ + 90 ° (автоматический реверс), Скорость наклона 0.1° ~ 160°/s, Предустановленная скорость: 240 ° / с, IP66, -45°C до +65°C; 24V AC/12V DC, PoE (требуется PSE-отдельный PoE-инжектор). Потребляемая мощность: макс. 9 ~ 42 Вт, Ø227 x 359.4мм, 5,280 кг. | снято с производства | на замену IPC6622SR-X33-VF
снято с производства
снято с производства
снято с производства
снято с производства
снято с производства
снято с производства
снято с производства

## FR Terminal
Модель | Описание | FOB USD | DDP RUB (с НДС) | РРЦ Руб. (с НДС) | Статус | Комментарий
OET-213H-BTM32 | Терминал распознавания лиц с бесконтактным определения температуры по лбу Operation System Linux Face Recognition Accuracy Rate >99% Face Recognition Time 200ms Face Capacity 10,000 Card Capacity 100,000 Storage Capacity 4GB Event Capacity 8,000 (with images) Measurement Range 30℃ - 45℃ Measurement Accuracy 0.1℃ Measurement Deviation ≤0.3℃ Measurement Distance 1m Authentication Mode Face Whitelist∶ (1∶ N) Card:(1:N) Face +Body temperature Mask Detection Door Opening Method Face, Password, QR code, Card Communication Mode 10/100Mbps adaptive network port Card Type Mifare 1 Card User Management Support user library addition, deletion, update Record Management Support local recording and real-time upload Interface LAN×1, Wiegand Input×1, Wiegand Output×1, RS485×1, Alarm Input×2, Alarm Output×1, USB2.0×1, Lock×1, Door Contact ×1, Exit Button×1 Power Supply Input 12V±25% DC Screen Touch Screen, Size:7 inch, Resolution: 600×1024 Camera Dual Lens, 2MP, 1080P Supplement Light LED soft light and infrared light Dimensions (L×W×H) For terminal : 134.0mm×33.0mm×305.0mm Working Environment For terminal: -20℃-65℃, Relative Humidly<95% (non-condensing) For module：15℃-30℃ Protection Level Both terminal and module: IP 54 Application Situation Indoor, No wind |  | По запросу | По запросу
OET-213H-BTM32 + EP-S31-W | Комплект: терминал OET-213H-BTM32 + подставка EP-S31-W(Подставка для напольного размещения) |  | По запросу | По запросу
OET-213H-BTS1 | Терминал контроля доступа c распознаванием лиц и цифровым модулем измерения температуры с бесконтактным определения температуры по запястью Параметр Описание OS Linux Точность распознавания >99% Время распознавания 200ms Ёмкость лиц 10,000 Поддержка карт доступа 100,000 Хранение данных 4GB Число событий 30,000 (с изображениями) Диапазон температуры измерения 30℃ - 45℃ Дискретность 0.1℃ Точность измерения ≤±0.5℃ Расстояние измерения 1cm-2.5cm Методы аутентификации Белый список базы данных Карта считывания Лицо + Температура Управление дверью Лицо, пароль, QR код, карта доступа Сеть 10/100Mbps Карта считывания Mifare 1 Управление пользователями Поддержка добавления, удаления и обновления пользовательских библиотек Управление записью Поддержка локальной записи и загрузки в режиме реального времени Интерфейсы LAN×1, Wiegand Input×1, Wiegand Output×1, RS485×1, Alarm Input×2, Alarm Output×1, USB2.0×1, Lock×1, Door Contact ×1, Exit Button×1 Питание 12V±25% DC Экран Touch Screen:7 дюймов, разрешение: 600×1024 Камера Сдвоенная, 2MP, 1080P Дополнительный свет LED мягкий свет и инфракрасный свет Размеры (L×W×H) Терминал: 134.0mm×33.0mm×305.0mm Рабочая температура Терминал: −20℃~+65℃, влажность<95% (без конденсации) Степень пыле-влагозащиты Терминал и модуль: IP 54 Применение Внутреннее |  | По запросу | По запросу
OET-213H-BTS1 + EP-S31-W | Комплект: терминал OET-213H-BTS1 + EP-S31-W (Подставка для напольного размещения) |  | По запросу | По запросу
CW180 | Интегрированная система измерения температуры по запястью руки Ключевые особенности • Автоматическое измерение температуры, непрерывное отображение 24/7 • Точное измерение температуры • Поддержка голосовой связи, сигналов тревоги в режиме реального времени на людей с повышенной температурой • Снимок человеческого лица в реальном времени во время измерения температуры • Поддержка напоминаний отсутствия медицинской маски • Поддержка статистики в реальном времени: общего количества измерений температуры, числа людей с нормальной и повышенной температурой • Поддержка экспорта отчета об измерении температуры • Приложение (APP) может получать сигнал тревоги о ненормальной температуре тела, а также может просматривать снимок лица и температуру • Снижение затрат на рабочую силу Стандартная конфигурация 1. IPC (Камера) 2. NVR (Регистратор) 3. Монитор 4. Модуль измерения температуры 5. Подставка Система также включают в себя мышь, адаптер питания. Product value Осуществление функции быстрого скрининга температуры в аэропортах, портах, высокоскоростных железнодорожных станциях, станциях пассажирского транспорта, правительственных зданиях, финансовых учреждениях, больницах, торговых центрах, больших промышленных парках и в других местах с большим количеством посещений для эффективного избегания перекрестной инфекции Параметр Описание Интегрированная система измерения температуры по запястью руки Камера Разрешение 1920*1080 Объектив 4.0 мм. Угол обзора (по гор.) 86.5° WDR (динамический диапазон) 120dB Измерение температуры Диапазон измерений 35℃~42℃ Погрешность ≤0.3℃ Расстояние измерения 1 ~ 2.5 см. Монитор Размер 31.55 дюймов Разрешение монитора 1920*1080 Размеры, мм 725.2（Ш）×425.8（В）×49.5（Г） Функции Тревоги Сигнал тревоги в режиме реальном времени при аномальной температуре тела Снимки Поддержка моментального снимка человеческого лица в реальном времени с измерением температуры Отображение температуры Отображение в режиме реального времени Подсчет людей Статистика в режиме реального времени количества людей с нормальной и аномальной температурой тела Обнаружение масок Поддерживает напоминание об отсутствующей маске Связь с приложением (APP) Получение сигналов тревоги об аномальной температуре тела Экспорт данных Экспорт данных об измерениях температуры Основное Питание DC 48V Рабочая температура 10°C ~ 45°C |  | По запросу | По запросу
TIC600 | Комплект тепловизионной камеры с черным телом для определения температуры (Body Temperature Fast Screening System) Тип датчика Неохлаждаемый микробалометр Размер пикселя 25μm Максимальное разрешение 384*288 Частота кадров До 25 кадров/сек. NETD ≤60mk Длинна волны 8~14μm Фокусное расстояние 18mm Диафрагма F1.0 Угол обзора (г*в) 25°*19° Расстояние детекции 3~10 метров Камера видимого спектра Матрица 1/1.8"，progressive scan，CMOS Фокусировка Ручная Диафрагма Макс. F1.6 Минимальная освещённость Цвет: 0.001 лк. (F1.6, AGC вкл.) Ч/б: 0.0002 лк. (F1.6, AGC вкл.) Отношение сигнал/шум ＞52dB Антитуман Оптический и цифровой День/Ночь Автоматически переключаемый ИК-фильтр (ICR) Разрешение видео и частота кадров 1920*1080, До 30 кадров/сек Динамический диапазон 120dB OSD До 8 Карта памяти Micro SD, до 256GB Технология ANR Поддерживается Сетевые протоколы IPv4, IGMP, ICMP, ARP, TCP, UDP, DHCP, PPPoE, RTP, RTSP, RTCP, DNS, DDNS, NTP, FTP, UPnP, HTTP, HTTPS, SMTP, 802.1x, SNMP, QoS Объектив 3.8~16mm Черное тело Точность ±0.2℃ Стабильность ±(0.1~0.2)℃/30min Размеры 135mm x 135mm x150mm Питание 220V AC 50Hz Потребляемая мощность 60 Ватт Зона излучения φ70 мм. Основное Измерение температуры Диапазон окружающей среды 16°C~32°C Целевой диапазон температур 32°C~42°C Точность измерения температуры ≤±0.3℃ Интерфейсы ИК часть Авиационный разъём Сетевой интерфейс RJ45 Питание Напряжение питания DC12V Потребляемая мощность ≤15 Вт. Вес ИК часть <5 кг. Черное тело <3.5 кг. Функции Тревоги Сигналы тревоги при превышении температуры с захватом картинки Захват Захват при срабатывании сигнализации Отображение температуры Одновременное отображение температуры в инфракрасном и видимом спектрах на изображениях Коррекция температуры тела и поверхности Поддержка автоматической калибровки температуры Окружающая среда Влажность воздуха ≤90% отн. (без конденсации) Примечание Требования к рабочей станции CPU I5 или выше/ память 8G. Win10, 64-bit., Network port. | - | По запросу | По запросу

## Network Storage
| Model | Describtion |  |  | FOB USD | MSRP RUB | Статус | Комментарий
IP SAN
| VX1624-C | • 24 SATA HDDs，up to 8TB for each HDD • 2×48Gbps Mini SAS HD ports • Support iSCSI • Support JBOD and RAID 0,1,10, 5, 50,6 |  |  | по запросу | по запросу
| VX1616-C | • 16 SATA HDDs，up to 8TB for each HDD • 2×48Gbps Mini SAS HD ports • Support iSCSI • Support JBOD and RAID 0,1,10, 5, 50,6 |  |  | по запросу | по запросу
| VX1824-V2 | • 24 SATA HDDs，up to 8TB for each HDD • 2×48Gbps Mini SAS HD ports • Support iSCSI • Support JBOD and RAID 0,1,10, 5, 50,6 |  |  | по запросу | по запросу
| VX1848-V2 | • 48 SATA HDDs，up to 8TB for each HDD • 5×48Gbps Mini SAS HD ports • Support iSCSI • Support JBOD and RAID 0,1,10, 5, 50,6 |  |  | по запросу | по запросу
| VX3000-E | VX3000-V2 Series Unified Network Storage • Dual/Single Controller • 24/48/60 SATA HDDs，up to 14TB for each HDD • 4×48/2×48Gbps Mini SAS HD ports • Support iSCSI • Support JBOD and RAID 0,1,10, 5, 50,6 |  |  | по запросу | по запросу
Disk Enclosure
| DE1816 | • 16 SATA HDDs，up to 8TB for each HDD • 2×48Gbps Mini SAS HD ports |  |  | по запросу | по запросу
| DE1824 | • 24 SATA HDDs，up to 8TB for each HDD • 3×48Gbps Mini SAS HD ports |  |  | по запросу | по запросу
| DE1848 | • 48 SATA HDDs，up to 8TB for each HDD • 6×48Gbps Mini SAS HD ports |  |  | по запросу | по запросу
| DE3124-E | Disk Enclosure Controller 2 Management Interface 2Serial port Back-end Expansion Interface 6-port 4*12 Gbps Mini SAS HD HDD 24 SATA/SAS/NL SAS Interfaces Disk Capacity 1 TB, 2 TB, 3 TB, 4 TB , 5 TB, 6 TB,8TB Dimension (W x D x H) 482.0 × 589.0 × 175.0 mm (19.0” × 23.2” × 6.9”) Note：for standard cabinet with 800mm depth or above Power Consumption 430W (fully loaded) Power Supply 100V – 127V/200V – 240V AC；60Hz/50Hz Weight Fully loaded：< 42 kg Authentication certificate CE, FCC, TUV, UL, CCC Operating temperature 5°C ~ 40°C / 41°F ~ 104°F Recommended temperature 10 °C~ 35 °C / 50°F ~ 95°F Humidity 20%~80% RH (non-condensing) |  |  | по запросу | по запросу
Model | Brief Description | Controller | Performance | HDD |  | Notes
Storage Host
NI-VX1616-C | UNV NI-VX1616-C,Network Storage Host,64bit CPU,3GE Ports,Single Power Module,Control Software,Support 16 HDD | Single | Max 320ch/600Mbps | 16 | по запросу
NI-VX1624-C | UNV NI-VX1624-C,Network Storage Host,64bit CPU,3GE Ports,Single Power Module,Control Software,Support 24 HDD | Single | Max 320ch/601Mbps | 24 | по запросу
VX1824-V2 | UNV NI-VX1824,Network Storage Host,64bit CPU,5GE Ports,Single Power Module,Control Software,Support 24 HDD,Surpport DEU Expand | Single | Max 512ch/1024Mbps | 24 | по запросу
VX1848-V2 | UNV NI-VX1848,Network Storage,64 Bit CPU,5GE Ports,5 HD MiniSAS Interface(SAS3.0),Single Power Module,Control Software,Support 48 HDD,Support DEU Expand | Single | Max 512ch/1024Mbps | 48 | по запросу
VX3024-V2 | UNV VX3024-V2,Network Storage,64bit CPU,10GE Ports,Including 4 HD MiniSAS HD Interface Management Software,Support 24 HDD,Support DEU Expand | Dual | Max 512ch/1024Mbps | 24 | по запросу
VX3048-V2 | UNV VX3048-V2,Network Storage,64bit CPU,10GE Ports,Including 4 MiniSAS HD Interface Management Software,Support 48 HDD,Support DEU Expand | Dual | Max 512ch/1024Mbps | 48 | по запросу
VX3060-V2@S | UNV VX3060-V2@S,Network Storage,64bit CPU,5GE Ports,Including 2 MiniSAS HD Interface Management Software,Support 60 HDD,Support DEU Expand | Single | Max 512ch/1024Mbps | 60 | по запросу
VX3060-V2 | UNV VX3060-V2,Network Storage,64bit CPU,10GE Ports,Including 4 HD MiniSAS HD Interface Management Software,Support 60 HDD,Support DEU Expand | Dual | Max 512ch/1024Mbps | 60 | по запросу
Expand Enclosure
DE1824-V2 | UNV DE1824-V2,12G SAS,Network Storage Expand Enclosure,Max 24 Disks | N/A | N/A | 24 | по запросу
DE1848-V2 | UNV DE1848-V2,12G SAS Disk Enclosure,Max 48 Disks | N/A | N/A | 48 | по запросу
DE3124-V2 | UNV DE3124-V2,12G SAS Disk Enclosure,Max 24 Disks | N/A | N/A | 24 | по запросу
DE3148-V2 | UNV DE3148-V2,12G SAS Disk Enclosure,Max 48 Disks | N/A | N/A | 48 | по запросу
DE3160-V2@S | UNV DE3160-V2@S,12G SAS Disk Enclosure,Max 60 Disks | N/A | N/A | 60 | по запросу
DE3160-V2 | UNV DE3160-V2,12G SAS Disk Enclosure,Max60 Disks | N/A | N/A | 60 | по запросу
Accessories
FB-IN4GA-NB | 4 Port Gigabit Ethernet Interface Module | N/A | N/A | N/A | по запросу
NI-BCBB-NB | Battery Module | N/A | N/A | N/A | по запросу | Used for VX16-C Series
PWR-AC300W-NB | 300W Power Module of Network Storage | N/A | N/A | N/A | по запросу | Used for VX16-C Series
BAT-LA5800-NB | Battery Module | N/A | N/A | N/A | по запросу | Used for VX18/VX30 Series
NI0M1DPS700 | 700W Power Module of Network Storage | N/A | N/A | N/A | по запросу | Used for VX18/VX30 Series
Hard Disk
NI-HD4000E-A-S-TB | UNV 16/24 Disk Slots Single Control Storage, Enterprise SATA Hard Disk(Toshiba 4TB) | N/A | N/A | N/A | по запросу | Used for VX16-C Series / VX1824-V2
NI-HD6000E-A-S-TB | UNV 16/24 Disk Slots Single Control Storage, Enterprise SATA Hard Disk(Toshiba 6TB) | N/A | N/A | N/A | по запросу
NI-HD8000E-A-S-TB | UNV 16/24 Disk Slots Single Control Storage, Enterprise SATA Hard Disk(Toshiba 8TB) | N/A | N/A | N/A | по запросу
NI-HD4000E-A-S-ST | UNV 12/16/24/36 Disk Slots Single Control Storage, Enterprise SATA Hard Disk(Seagate 4TB) | N/A | N/A | N/A | по запросу
NI-HD4000V-A-S-ST | UNV 12/16/24/36 Disk Slots Single Control Storage, Surveillance SATA Hard Disk(Seagate 4TB) | N/A | N/A | N/A | по запросу
NI-HD6000E-A-S-ST | UNV 12/16/24/36 Disk Slots Single Control Storage, Enterprise SATA Hard Disk(Seagate 6TB) | N/A | N/A | N/A | по запросу
NI-HD6000V-A-S-ST | UNV 12/16/24/36 Disk Slots Single Control Storage, Surveillance SATA Hard Disk(Seagate 6TB) | N/A | N/A | N/A | по запросу
NI-HD8000E-A-S-ST | UNV 12/16/24/36 Disk Slots Single Control Storage, Enterprise SATA Hard Disk(Seagate 8TB) | N/A | N/A | N/A | по запросу
NI-HD8000V-A-S-ST | UNV 12/16/24/36 Disk Slots Single Control Storage, Surveillance SATA Hard Disk(Seagate 8TB) | N/A | N/A | N/A | по запросу
NI-HD6000E-A-S-WD | UNV 12/16/24/36 Disk Slots Single Control Storage, Enterprise SATA Hard Disk(WD 6TB) | N/A | N/A | N/A | по запросу
NI-HD6000V-A-S-WD | UNV 12/16/24/36 Disk Slots Single Control Storage, Surveillance SATA Hard Disk(WD 6TB) | N/A | N/A | N/A | по запросу
NI-HD8000E-A-S-WD | UNV 12/16/24/36 Disk Slots Single Control Storage, Enterprise SATA Hard Disk(WD 8TB) | N/A | N/A | N/A | по запросу
NI-HD8000V-A-S-WD | UNV 12/16/24/36 Disk Slots Single Control Storage, Surveillance SATA Hard Disk(WD 8TB) | N/A | N/A | N/A | по запросу
NI-HD4000E-A-S-ST-01 | UNV 48 Disk Slots Single Control Storage, Enterprise SATA Hard Disk(Seagate 4TB*2) | N/A | N/A | N/A | по запросу | Used for VX1848-V2
NI-HD4000V-A-S-ST-01 | UNV 48 Disk Slots Single Control Storage, Surveillance SATA Hard Disk(Seagate 4TB*2) | N/A | N/A | N/A | по запросу
NI-HD6000E-A-S-ST-01 | UNV 48 Disk Slots Single Control Storage, Enterprise SATA Hard Disk(Seagate 6TB*2) | N/A | N/A | N/A | по запросу
NI-HD6000V-A-S-ST-01 | UNV 48 Disk Slots Single Control Storage, Surveillance SATA Hard Disk(Seagate 6TB*2) | N/A | N/A | N/A | по запросу
NI-HD8000E-A-S-ST-01 | UNV 48 Disk Slots Single Control Storage, Enterprise SATA Hard Disk(Seagate 8TB*2) | N/A | N/A | N/A | по запросу
NI-HD8000V-A-S-ST-01 | UNV 48 Disk Slots Single Control Storage, Surveillance SATA Hard Disk(Seagate 8TB*2) | N/A | N/A | N/A | по запросу
ND-HD6000E-A-S-WD | UNV 48 Disk Slots Single Control Storage, Enterprise SATA Hard Disk(WD 6TB*2) | N/A | N/A | N/A | по запросу
ND-HD6000V-A-S-WD | UNV 48 Disk Slots Single Control Storage, Surveillance SATA Hard Disk(WD 6TB*2) | N/A | N/A | N/A | по запросу
ND-HD8000E-A-S-WD | UNV 48 Disk Slots Single Control Storage, Enterprise SATA Hard Disk(WD 8TB*2) | N/A | N/A | N/A | по запросу
ND-HD8000V-A-S-WD | UNV 48 Disk Slots Single Control Storage, Surveillance SATA Hard Disk(WD 8TB*2) | N/A | N/A | N/A | по запросу
NI-HD4000E-A-D-ST | UNV 24 Disk Slots Dual Control Storage, Enterprise SATA Hard Disk(Seagate 4TB) | N/A | N/A | N/A | по запросу | Used for VX3024-V2
NI-HD4000V-A-D-ST | UNV 24 Disk Slots Dual Control Storage, Surveillance SATA Hard Disk(Seagate 4TB) | N/A | N/A | N/A | по запросу
NI-HD6000E-A-D-ST | UNV 24 Disk Slots Dual Control Storage, Enterprise SATA Hard Disk(Seagate 6TB) | N/A | N/A | N/A | по запросу
NI-HD6000V-A-D-ST | UNV 24 Disk Slots Dual Control Storage, Surveillance SATA Hard Disk(Seagate 6TB) | N/A | N/A | N/A | по запросу
NI-HD8000E-A-D-ST | UNV 24 Disk Slots Dual Control Storage, Enterprise SATA Hard Disk(Seagate 8TB) | N/A | N/A | N/A | по запросу
NI-HD8000V-A-D-ST | UNV 24 Disk Slots Dual Control Storage, Surveillance SATA Hard Disk(Seagate 8TB) | N/A | N/A | N/A | по запросу
NI-HD6000E-A-D-WD | UNV 24 Disk Slots Dual Control Storage, Enterprise SATA Hard Disk(WD 6TB) | N/A | N/A | N/A | по запросу
NI-HD6000V-A-D-WD | UNV 24 Disk Slots Dual Control Storage, Surveillance SATA Hard Disk(WD 6TB) | N/A | N/A | N/A | по запросу
NI-HD8000E-A-D-WD | UNV 24 Disk Slots Dual Control Storage, Enterprise SATA Hard Disk(WD 8TB) | N/A | N/A | N/A | по запросу
NI-HD8000V-A-D-WD | UNV 24 Disk Slots Dual Control Storage, Surveillance SATA Hard Disk(WD 8TB) | N/A | N/A | N/A | по запросу
ND-HD6000V-A-D-WD | UNV 48 Disk Slots Dual Control Storage, Surveillance SATA Hard Disk (WD 6TB*2) | N/A | N/A | N/A | по запросу | Used for VX3048-V2
ND-HD8000V-A-D-WD | UNV 48 Disk Slots Dual Control Storage, Surveillance SATA Hard Disk( WD 8TB*2) | N/A | N/A | N/A | по запросу
ND-HD6000E-A-D-WD | UNV 48 Disk Slots Dual Control Storage, Enterprise SATA Hard Disk( WD6TB*2) | N/A | N/A | N/A | по запросу
ND-HD8000E-A-D-WD | UNV 48 Disk Slots Dual Control Storage, Enterprise SATA Hard Disk( WD 8TB*2) | N/A | N/A | N/A | по запросу
ND-HD6000E-A-D-ST | UNV 48 Disk Slots Dual Control Storage, Enterprise SATA Hard Disk(Seagate 6TB*2) | N/A | N/A | N/A | по запросу
ND-HD8000E-A-D-ST | UNV 48 Disk Slots Dual Control Storage, Enterprise SATA Hard Disk(Seagate 8TB*2) | N/A | N/A | N/A | по запросу
ND-HD8000V-A-D-ST | UNV 48 Disk Slots Dual Control Storage, Surveillance SATA Hard Disk(Seagate 8TB*2) | N/A | N/A | N/A | по запросу
ND-HD8000E-N-D-ST | UNV 48 Disk Slots Dual Control Storage, Enterprise NL SAS Hard Disk(Seagate 8TB*2) | N/A | N/A | N/A | по запросу
ND-HD6000E-N-D-ST | UNV 48 Disk Slots Dual Control Storage, Enterprise NL SAS Hard Disk(Seagate 6TB*2) | N/A | N/A | N/A | по запросу
ND-HD6000V-A-D-ST | UNV 48 Disk Slots Dual Control Storage, Surveillance SATA Hard Disk(Seagate 6TB*2) | N/A | N/A | N/A | по запросу
NI-HD6000E-A-D-ST-01 | UNV 60 Disk Slots Dual Control Storage, Enterprise SATA Hard Disk ( Seagate 6TB) | N/A | N/A | N/A | по запросу | Used for VX3060-V2@S / VX3060-V2
NI-HD6000V-A-D-ST-01 | UNV 60 Disk Slots Dual Control Storage, Surveillance SATA Hard Disk (Seagate 6TB) | N/A | N/A | N/A | по запросу
NI-HD8000E-A-D-ST-01 | UNV 60 Disk Slots Dual Control Storage, Enterprise SATA Hard Disk ( Seagate 8TB) | N/A | N/A | N/A | по запросу
NI-HD8000V-A-D-ST-01 | UNV 60 Disk Slots Dual Control Storage, Surveillance SATA Hard Disk (Seagate 8TB) | N/A | N/A | N/A | по запросу
NI-HD6000E-N-D-ST-01 | UNV 60 Disk Slots Dual Control Storage, Enterprise NL SAS Hard Disk ( Seagate 6TB) | N/A | N/A | N/A | по запросу
NI-HD8000E-N-D-ST-01 | UNV 60 Disk Slots Dual Control Storage, Enterprise NL SAS Hard Disk ( Seagate 8TB) | N/A | N/A | N/A | по запросу
NI-HD6000V-A-D-WD-01 | UNV 60 Disk Slots Dual Control Storage, Surveillance SATA Hard Disk (WD 6TB) | N/A | N/A | N/A | по запросу
NI-HD6000E-A-D-WD-01 | UNV 60 Disk Slots Dual Control Storage, Enterprise SATA Hard Disk ( WD 6TB) | N/A | N/A | N/A | по запросу
NI-HD8000V-A-D-WD-01 | UNV 60 Disk Slots Dual Control Storage, Surveillance SATA Hard Disk (WD 8TB) | N/A | N/A | N/A | по запросу
NI-HD8000E-A-D-WD-01 | UNV 60 Disk Slots Dual Control Storage, Enterprise SATA Hard Disk ( WD 8TB) | N/A | N/A | N/A | по запросу

## !PTZ Dome (hidden)
Model Name | Appearance | Description | Features
IPC640 5'' PTZ Dome Camera
Standard series
IPC641L-X22-IN |  | 1.3MP | 1/3" CMOS, ICR, 1280x960:30fps, H.264/MJPEG, Triple streams, AC24V, 3D DNR, -40~70℃, IP67, 22x optical zoom(4.7 ~ 103.4mm) | 停产!替代型号为 IPC641E-X20N 0235C14V
IPC642L-X22-IN |  | 2MP | 1/2.8" CMOS, ICR, 1920x1080:30fps, H.264/MJPEG, Triple streams, AC24V, 3D DNR, -40~70℃, IP67, 22x optical zoom(4.7 ~ 103.4mm) | 停产!替代型号为 IPC642E-X20N 0235C14W
IPC641E-X22-IN |  | 1.3MP | 1/3" CMOS, ICR, 1280x960:30fps, H.264/MJPEG, Triple streams, AC24V, 3D DNR, SD card slot, Alarm in/out 2/1, Audio, BNC output, -40~70℃, IP67, 22x optical zoom(4.7 ~ 103.4mm)
IPC642E-X22-IN |  | 2MP | 1/2.8" CMOS, ICR, 1920x1080:30fps, H.264/MJPEG, Triple streams, AC24V, 3D DNR, SD card slot, Alarm in/out 2/1, Audio, BNC output, -40~70℃, IP67, 22x optical zoom(4.7 ~ 103.4mm)
IPC641E-X22-NL-IN |  | 1.3MP | 1/3" CMOS, ICR, 1280x960:30fps, H.264/MJPEG, Triple streams, AC24V, 3D DNR, SD card slot, Alarm in/out 2/1, Audio, BNC output, -40~70℃, IP67, 22x optical zoom(4.7 ~ 103.4mm),SFP slot+RJ45
IPC642E-X22-NL-IN |  | 2MP | 1/2.8" CMOS, ICR, 1920x1080:30fps, H.264/MJPEG, Triple streams, AC24V, 3D DNR, SD card slot, Alarm in/out 2/1, Audio, BNC output, -40~70℃, IP67, 22x optical zoom(4.7 ~ 103.4mm),SFP slot+RJ45
All-weather series
IPC641E-X22A-IN |  | 1.3MP | 1/3" CMOS, ICR, 1280x960:30fps, H.264/MJPEG, Triple streams, AC24V, 3D DNR, SD card slot, Alarm in/out 2/1, Audio, BNC output, -40~70℃, IP66, 22x optical zoom(4.7 ~ 103.4mm), All-weather(self-clean)
IPC642E-X22A-IN |  | 2MP | 1/2.8" CMOS, ICR, 1920x1080:30fps, H.264/MJPEG, Triple streams, AC24V, 3D DNR, SD card slot, Alarm in/out 2/1, Audio, BNC output, -40~70℃, IP66, 22x optical zoom(4.7 ~ 103.4mm), All-weather(self-clean)
IPC641E-X22A-NL-IN |  | 1.3MP | 1/3" CMOS, ICR, 1280x960:30fps, H.264/MJPEG, Triple streams, AC24V, 3D DNR, SD card slot, Alarm in/out 2/1, Audio, BNC output, -40~70℃, IP66, 22x optical zoom(4.7 ~ 103.4mm),SFP slot+RJ45, All-weather(self-clean)
IPC641E-X22A-NL-IN |  | 2MP | 1/2.8" CMOS, ICR, 1920x1080:30fps, H.264/MJPEG, Triple streams, AC24V, 3D DNR, SD card slot, Alarm in/out 2/1, Audio, BNC output, -40~70℃, IP66, 22x optical zoom(4.7 ~ 103.4mm),SFP slot+RJ45, All-weather(self-clean)
IPC641L-X22IR-IN |  | 1.3MP | 1/3" CMOS, ICR, 1280x960:30fps, H.264/MJPEG, Triple streams, AC24V, 3D DNR, -40~70℃, IP66, 22x optical zoom(4.7 ~ 103.4mm), IR range: up to 120m | 停产!替代型号为 IPC641ER-X20N 0235C14X
IPC642L-X22IR-IN |  | 2MP | 1/2.8" CMOS, ICR, 1920x1080:30fps, H.264/MJPEG, Triple streams, AC24V, 3D DNR, -40~70℃, IP66, 22x optical zoom(4.7 ~ 103.4mm), IR range: up to 120m | 停产!替代型号为 IPC642ER-X20N 0235C14Y
IPC641E-X22IR-IN |  | 1.3MP | 1/3" CMOS, ICR, 1280x960:30fps, H.264/MJPEG, Triple streams, AC24V, 3D DNR, SD card slot, Alarm in/out 2/1, Audio, BNC output, -40~70℃, IP66, 22x optical zoom(4.7 ~ 103.4mm), All-weather(self-clean), IR range: up to 150m
IPC642E-X22IR-IN |  | 2MP | 1/2.8" CMOS, ICR, 1920x1080:30fps, H.264/MJPEG, Triple streams, AC24V, 3D DNR, SD card slot, Alarm in/out 2/1, Audio, BNC output, -40~70℃, IP66, 22x optical zoom(4.7 ~ 103.4mm), All-weather(self-clean), IR range: up to 150m
IPC641E-X22IR-NL-IN |  | 1.3MP | 1/3" CMOS, ICR, 1280x960:30fps, H.264/MJPEG, Triple streams, AC24V, 3D DNR, SD card slot, Alarm in/out 2/1, Audio, BNC output, -40~70℃, IP66, 22x optical zoom(4.7 ~ 103.4mm), SFP slot+RJ45, All-weather(self-clean), IR range: up to 150m
IPC642E-X22IR-NL-IN |  | 2MP | 1/2.8" CMOS, ICR, 1920x1080:30fps, H.264/MJPEG, Triple streams, AC24V, 3D DNR, SD card slot, Alarm in/out 2/1, Audio, BNC output, -40~70℃, IP66, 22x optical zoom(4.7 ~ 103.4mm), SFP slot+RJ45, All-weather(self-clean), IR range: up to 150m
IPC641E-X22IR-IANL-IN |  | 1.3MP | 1/2.8" CMOS, ICR, 1280x960:30fps, H.264/MJPEG, Triple streams, AC24V, 3D DNR, SD card slot, Alarm in/out 2/1, Audio, BNC output, -40~70℃, IP66, 22x optical zoom(4.7 ~ 103.4mm), SFP slot+RJ45, All-weather(self-clean), IR range: up to 150m, Intelligent Analysis: Region Intrusion, line crossing, PTZ auto-tracking
IPC642E-X22IR-IANL-IN |  | 2MP | 1/2.8" CMOS, ICR, 1920x1080:30fps, H.264/MJPEG, Triple streams, AC24V, 3D DNR, SD card slot, Alarm in/out 2/1, Audio, BNC output, -40~70℃, IP66, 22x optical zoom(4.7 ~ 103.4mm), SFP slot+RJ45, All-weather(self-clean), IR range: up to 150m, Intelligent Analysis: Intrusion detection, line crossing detection, PTZ auto-tracking
IPC641E-X22IRL-IN |  | 1.3MP | 1/3" CMOS, ICR, 1280x960:30fps, H.264/MJPEG, Triple streams, AC24V, 3D DNR, SD card slot, Alarm in/out 2/1, Audio, BNC output, -40~70℃, IP66, 22x optical zoom(4.7 ~ 103.4mm), All-weather(self-clean), IR range: up to 250m
IPC642E-X22IRL-IN |  | 2MP | 1/2.8" CMOS, ICR, 1920x1080:30fps, H.264/MJPEG, Triple streams, AC24V, 3D DNR, SD card slot, Alarm in/out 2/1, Audio, BNC output, -40~70℃, IP66, 22x optical zoom(4.7 ~ 103.4mm), All-weather(self-clean), IR range: up to 250m
IPC641E-X22IRL-NL-IN |  | 1.3MP | 1/3" CMOS, ICR, 1280x960:30fps, H.264/MJPEG, Triple streams, AC24V, 3D DNR, SD card slot, Alarm in/out 2/1, Audio, BNC output, -40~70℃, IP66, 22x optical zoom(4.7 ~ 103.4mm),SFP slot+RJ45, All-weather(self-clean), IR range: up to 250m
IPC642E-X22IRL-NL-IN |  | 2MP | 1/2.8" CMOS, ICR, 1920x1080:30fps, H.264/MJPEG, Triple streams, AC24V, 3D DNR, SD card slot, Alarm in/out 2/1, Audio, BNC output, -40~70℃, IP66, 22x optical zoom(4.7 ~ 103.4mm),SFP slot+RJ45, All-weather(self-clean), IR range: up to 250m
Indoor series
IPC641E-X22I-IN |  | 1.3MP | 1/3" CMOS, ICR, 1280x960:30fps, H.264/MJPEG, Triple streams, AC24V, 3D DNR, SD card slot, Alarm in/out 2/1, Audio, BNC output, -40~70℃, 22x optical zoom(4.7 ~ 103.4mm), PoE(IEEE802.3at)
IPC642E-X22I-IN |  | 2MP | 1/2.8" CMOS, ICR, 1920x1080:30fps, H.264/MJPEG, Triple streams, AC24V, 3D DNR, SD card slot, Alarm in/out 2/1, Audio, BNC output, -40~70℃, 22x optical zoom(4.7 ~ 103.4mm), PoE(IEEE802.3at)
Confidential file only for internal use! Please use the price-list template for external publication.